## Viable
|  |  |  | LUTs |  |  | Total Internal RAM | [10 empty] | I/O
Part | Supplier | Price | Series | Total | Per/$ | Per/A | Bits | KB | Width | KB/$ | KB/A | PLLs | DSP | Type | SERDES | Mem | Config | Total | Per/$ | Per/A | Type | Pitch | Pads | Dim | Package
10CL120YF780I7G | Intel | 158.76 | Cyclone® 10 LP | 119088 | 750.1134 | 141.6029 | 3981312 | 432 | 9-bit | 2.7211 | 0.51367 | 4 | 288 | 18 x 18 |  |  | Ext | 525 | 3.3069 | 0.62426 | BGA | 1 | 780 | 29 | 780-FBGA (29x29)
10CL120ZF484I8G | Intel | 144.27 | Cyclone® 10 LP | 119088 | 825.4523 | 225.1191 | 3981312 | 432 | 9-bit | 2.9944 | 0.81664 | 4 | 288 | 18 x 18 |  |  | Ext | 277 | 1.92 | 0.52363 | BGA | 1 | 484 | 23 | 484-FBGA (23x23)
10CL080YF780I7G | Intel | 104.48 | Cyclone® 10 LP | 81264 | 777.7948 | 96.6278 | 2810880 | 305 | 9-bit | 2.9192 | 0.36266 | 4 | 244 | 18 x 18 |  |  | Ext | 423 | 4.0486 | 0.50297 | BGA | 1 | 780 | 29 | 780-FBGA (29x29)
10CL080YF484I7G | Intel | 95.03 | Cyclone® 10 LP | 81264 | 855.1405 | 153.6181 | 2810880 | 305 | 9-bit | 3.2095 | 0.57656 | 4 | 244 | 18 x 18 |  |  | Ext | 289 | 3.0411 | 0.54631 | BGA | 1 | 484 | 23 | 484-FBGA (23x23)
10CL055YU484C6G | Intel | 73.92 | Cyclone® 10 LP | 55856 | 755.6277 | 154.7258 | 2396160 | 260 | 9-bit | 3.5173 | 0.72022 | 4 | 156 | 18 x 18 |  |  | Ext | 321 | 4.3425 | 0.8892 | BGA | 0.8 | 484 | 19 | 484-UBGA (19x19)
10CL055YF484C6G | Intel | 84.42 | Cyclone® 10 LP | 55856 | 661.6442 | 105.5879 | 2396160 | 260 | 9-bit | 3.0798 | 0.49149 | 4 | 156 | 18 x 18 |  |  | Ext | 321 | 3.8024 | 0.60681 | BGA | 1 | 484 | 23 | 484-FBGA (23x23)
10CL040YU484C6G | Intel | 46.62 | Cyclone® 10 LP | 39600 | 849.4208 | 109.6953 | 1161216 | 126 | 9-bit | 2.7027 | 0.34903 | 4 | 126 | 18 x 18 |  |  | Ext | 325 | 6.9713 | 0.90028 | BGA | 0.8 | 484 | 19 | 484-UBGA (19x19)
10CL040YF484C6G | Intel | 53.3 | Cyclone® 10 LP | 39600 | 742.9644 | 74.8582 | 1161216 | 126 | 9-bit | 2.364 | 0.23819 | 4 | 126 | 18 x 18 |  |  | Ext | 325 | 6.0976 | 0.61437 | BGA | 1 | 484 | 23 | 484-FBGA (23x23)
10CL025YU256C6G | Intel | 31.5 | Cyclone® 10 LP | 24624 | 782 | 126 | 608256 | 66 | 9-bit | 2.0952 | 0.33673 | 4 | 66 | 18 x 18 |  |  | Ext | 150 | 4.7619 | 0.76531 | BGA | 0.8 | 256 | 14 | 256-UBGA (14x14)
10CL025YE144C8G | Intel | 20.48 | Cyclone® 10 LP | 24624 | 1202.3438 | 61.56 | 608256 | 66 | 9-bit | 3.2227 | 0.165 | 4 | 66 | 18 x 18 |  |  | Ext | 76 | 3.7109 | 0.19 | QFP | 0.5 | 144 | 20 | 144-EQFP (20x20)
10CL016YU484C6G | Intel | 26.88 | Cyclone® 10 LP | 15408 | 573.2143 | 42.6814 | 516096 | 56 | 9-bit | 2.0833 | 0.15512 | 4 | 56 | 18 x 18 |  |  | Ext | 340 | 12.6488 | 0.94183 | BGA | 0.8 | 484 | 19 | 484-UBGA (19x19)
10CL016YF484C6G | Intel | 30.74 | Cyclone® 10 LP | 15408 | 501.2362 | 29.1267 | 516096 | 56 | 9-bit | 1.8217 | 0.10586 | 4 | 56 | 18 x 18 |  |  | Ext | 340 | 11.0605 | 0.64272 | BGA | 1 | 484 | 23 | 484-FBGA (23x23)
10CL016YE144I7G | Intel | 18.9 | Cyclone® 10 LP | 15408 | 815.2381 | 38.52 | 516096 | 56 | 9-bit | 2.963 | 0.14 | 4 | 56 | 18 x 18 |  |  | Ext | 78 | 4.127 | 0.195 | QFP | 0.5 | 144 | 20 | 144-EQFP (20x20)
10CL010YU256C8G | Intel | 9.38 | Cyclone® 10 LP | 10320 | 1100 | 53 | 423936 | 46 | 9-bit | 4.9041 | 0.23469 | 2 | 23 | 18 x 18 |  |  | Ext | 176 | 18.7633 | 0.89796 | BGA | 0.8 | 256 | 14 | 256-UBGA (14x14)
10CL010YE144C8G | Intel | 9.77 | Cyclone® 10 LP | 10320 | 1056.2948 | 25.8 | 423936 | 46 | 9-bit | 4.7083 | 0.115 | 2 | 23 | 18 x 18 |  |  | Ext | 88 | 9.0072 | 0.22 | QFP | 0.5 | 144 | 20 | 144-EQFP (20x20)
10CL006YU256C8G | Intel | 7.02 | Cyclone® 10 LP | 6272 | 893 | 32 | 276480 | 30 | 9-bit | 4.2735 | 0.15306 | 2 | 15 | 18 x 18 |  |  | Ext | 176 | 25.0712 | 0.89796 | BGA | 0.8 | 256 | 14 | 256-UBGA (14x14)
10CL006YE144I7G | Intel | 9.45 | Cyclone® 10 LP | 6272 | 663.7037 | 15.68 | 276480 | 30 | 9-bit | 3.1746 | 0.075 | 2 | 15 | 18 x 18 |  |  | Ext | 88 | 9.3122 | 0.22 | QFP | 0.5 | 144 | 20 | 144-EQFP (20x20)
EP4CE115F23C8N | Intel | 315.52 | Cyclone® IV E | 114480 | 362.8296 | 216.4083 | 3981312 | 432 | 9-bit | 1.3692 | 0.81664 | 4 | 266 | 18 x 18 |  |  | Ext | 280 | 0.88742 | 0.5293 | BGA | 1 | 484 | 23 | 484-FBGA (23x23)
EP4CE75F29C8N | Intel | 200.46 | Cyclone® IV E | 75408 | 376.1748 | 89.6647 | 2810880 | 305 | 9-bit | 1.5215 | 0.36266 | 4 | 200 | 18 x 18 |  |  | Ext | 426 | 2.1251 | 0.50654 | BGA | 1 | 780 | 29 | 780-FBGA (29x29)
EP4CE75U19I7N | Intel | 183.65 | Cyclone® IV E | 75408 | 410.6071 | 208.8864 | 2810880 | 305 | 9-bit | 1.6608 | 0.84488 | 4 | 200 | 18 x 18 |  |  | Ext | 292 | 1.59 | 0.80886 | BGA | 0.8 | 484 | 19 | 484-UBGA (19x19)
EP4CE75F23C8N | Intel | 181.97 | Cyclone® IV E | 75408 | 414.398 | 142.5482 | 2810880 | 305 | 9-bit | 1.6761 | 0.57656 | 4 | 200 | 18 x 18 |  |  | Ext | 292 | 1.6047 | 0.55198 | BGA | 1 | 484 | 23 | 484-FBGA (23x23)
EP4CE55F29C8N | Intel | 123.15 | Cyclone® IV E | 55856 | 453.5607 | 66.4162 | 2396160 | 260 | 9-bit | 2.1112 | 0.30916 | 4 | 154 | 18 x 18 |  |  | Ext | 374 | 3.0369 | 0.44471 | BGA | 1 | 780 | 29 | 780-FBGA (29x29)
EP4CE55U19I7N | Intel | 151.46 | Cyclone® IV E | 55856 | 368.7838 | 154.7258 | 2396160 | 260 | 9-bit | 1.7166 | 0.72022 | 4 | 154 | 18 x 18 |  |  | Ext | 324 | 2.1392 | 0.89751 | BGA | 0.8 | 484 | 19 | 484-UBGA (19x19)
EP4CE55F23C8N | Intel | 115.4 | Cyclone® IV E | 55856 | 484.0208 | 105.5879 | 2396160 | 260 | 9-bit | 2.253 | 0.49149 | 4 | 154 | 18 x 18 |  |  | Ext | 324 | 2.8076 | 0.61248 | BGA | 1 | 484 | 23 | 484-FBGA (23x23)
EP4CE40F29C8N | Intel | 77.73 | Cyclone® IV E | 39600 | 509.4558 | 47.0868 | 1161216 | 126 | 9-bit | 1.621 | 0.14982 | 4 | 116 | 18 x 18 |  |  | Ext | 532 | 6.8442 | 0.63258 | BGA | 1 | 780 | 29 | 780-FBGA (29x29)
EP4CE40F23C8N | Intel | 66.37 | Cyclone® IV E | 39600 | 596.6551 | 74.8582 | 1161216 | 126 | 9-bit | 1.8984 | 0.23819 | 4 | 116 | 18 x 18 |  |  | Ext | 328 | 4.942 | 0.62004 | BGA | 1 | 484 | 23 | 484-FBGA (23x23)
EP4CE30F29C8N | Intel | 41.89 | Cyclone® IV E | 28848 | 688.6608 | 34.302 | 608256 | 66 | 9-bit | 1.5756 | 0.078478 | 4 | 66 | 18 x 18 |  |  | Ext | 532 | 12.6999 | 0.63258 | BGA | 1 | 780 | 29 | 780-FBGA (29x29)
EP4CE30F23C8N | Intel | 39.92 | Cyclone® IV E | 28848 | 722.6453 | 54.5331 | 608256 | 66 | 9-bit | 1.6533 | 0.12476 | 4 | 66 | 18 x 18 |  |  | Ext | 328 | 8.2164 | 0.62004 | BGA | 1 | 484 | 23 | 484-FBGA (23x23)
EP4CE22F17C8N | Intel | 44.4 | Cyclone® IV E | 22320 | 503 | 77 | 608256 | 66 | 9-bit | 1.4865 | 0.22837 | 4 | 66 | 18 x 18 |  |  | Ext | 153 | 3.4459 | 0.52941 | BGA | 1 | 256 | 17 | 256-FBGA (17x17)
EP4CE22E22C8N | Intel | 35.52 | Cyclone® IV E | 22320 | 628.3784 | 55.8 | 608256 | 66 | 9-bit | 1.8581 | 0.165 | 4 | 66 | 18 x 18 |  |  | Ext | 79 | 2.2241 | 0.1975 | QFP | 0.5 | 144 | 20 | 144-EQFP (20x20)
EP4CE15F23C8N | Intel | 34.71 | Cyclone® IV E | 15408 | 443.9067 | 29.1267 | 516096 | 56 | 9-bit | 1.6134 | 0.10586 | 4 | 56 | 18 x 18 |  |  | Ext | 343 | 9.8819 | 0.64839 | BGA | 1 | 484 | 23 | 484-FBGA (23x23)
EP4CE15F17C8N | Intel | 28.93 | Cyclone® IV E | 15408 | 533 | 53 | 516096 | 56 | 9-bit | 1.9357 | 0.19377 | 4 | 56 | 18 x 18 |  |  | Ext | 165 | 5.7034 | 0.57093 | BGA | 1 | 256 | 17 | 256-FBGA (17x17)
EP4CE15E22C8N | Intel | 23.14 | Cyclone® IV E | 15408 | 665.86 | 38.52 | 516096 | 56 | 9-bit | 2.4201 | 0.14 | 4 | 56 | 18 x 18 |  |  | Ext | 81 | 3.5004 | 0.2025 | QFP | 0.5 | 144 | 20 | 144-EQFP (20x20)
EP4CE10F17C8N | Intel | 26.94 | Cyclone® IV E | 10320 | 383 | 36 | 423936 | 46 | 9-bit | 1.7075 | 0.15917 | 2 | 23 | 18 x 18 |  |  | Ext | 179 | 6.6444 | 0.61938 | BGA | 1 | 256 | 17 | 256-FBGA (17x17)
EP4CE10E22C8N | Intel | 22.45 | Cyclone® IV E | 10320 | 459.6882 | 25.8 | 423936 | 46 | 9-bit | 2.049 | 0.115 | 2 | 23 | 18 x 18 |  |  | Ext | 91 | 4.0535 | 0.2275 | QFP | 0.5 | 144 | 20 | 144-EQFP (20x20)
EP4CE6F17C8N | Intel | 14.94 | Cyclone® IV E | 6272 | 420 | 22 | 276480 | 30 | 9-bit | 2.008 | 0.10381 | 2 | 15 | 18 x 18 |  |  | Ext | 179 | 11.9813 | 0.61938 | BGA | 1 | 256 | 17 | 256-FBGA (17x17)
EP4CE6E22C8N | Intel | 11.95 | Cyclone® IV E | 6272 | 524.8536 | 15.68 | 276480 | 30 | 9-bit | 2.5105 | 0.075 | 2 | 15 | 18 x 18 |  |  | Ext | 91 | 7.6151 | 0.2275 | QFP | 0.5 | 144 | 20 | 144-EQFP (20x20)
EP4CGX110DF27C7N | Intel | 320.3 | Cyclone® IV GX | 109424 | 341.6297 | 150.1015 | 5621760 | 610 | 9-bit | 1.9045 | 0.83676 | 4 | 280 | 18 x 18 | 8 |  | Ext | 393 | 1.227 | 0.53909 | BGA | 1 | 672 | 27 | 672-FBGA (27x27)
EP4CGX110CF23C8N | Intel | 222.8 | Cyclone® IV GX | 109424 | 491.1311 | 206.8507 | 5621760 | 610 | 9-bit | 2.7379 | 1.1531 | 4 | 280 | 18 x 18 | 8 |  | Ext | 270 | 1.2118 | 0.5104 | BGA | 1 | 484 | 23 | 484-FBGA (23x23)
EP4CGX75CF23C7N | Intel | 198.5 | Cyclone® IV GX | 73920 | 372.3929 | 139.7353 | 4257792 | 462 | 9-bit | 2.3275 | 0.87335 | 4 | 198 | 18 x 18 | 8 |  | Ext | 290 | 1.461 | 0.5482 | BGA | 1 | 484 | 23 | 484-FBGA (23x23)
EP4CGX50DF27C8N | Intel | 148.64 | Cyclone® IV GX | 49888 | 335.6297 | 68.4335 | 2562048 | 278 | 9-bit | 1.8703 | 0.38134 | 4 | 140 | 18 x 18 | 8 |  | Ext | 310 | 2.0856 | 0.42524 | BGA | 1 | 672 | 27 | 672-FBGA (27x27)
EP4CGX50CF23C8N | Intel | 129.28 | Cyclone® IV GX | 49888 | 385.8911 | 94.3062 | 2562048 | 278 | 9-bit | 2.1504 | 0.52552 | 4 | 140 | 18 x 18 | 8 |  | Ext | 290 | 2.2432 | 0.5482 | BGA | 1 | 484 | 23 | 484-FBGA (23x23)
EP4CGX30CF23C8N | Intel | 83.44 | Cyclone® IV GX | 29440 | 352.8284 | 55.6522 | 1105920 | 120 | 9-bit | 1.4382 | 0.22684 | 4 | 80 | 18 x 18 | 4 |  | Ext | 290 | 3.4756 | 0.5482 | BGA | 1 | 484 | 23 | 484-FBGA (23x23)
EP4CGX30CF19C8N | Intel | 72.56 | Cyclone® IV GX | 29440 | 405.7332 | 81.5512 | 1105920 | 120 | 9-bit | 1.6538 | 0.33241 | 2 | 80 | 18 x 18 | 4 |  | Ext | 150 | 2.0673 | 0.41551 | BGA | 1 | 324 | 19 | 324-FBGA (19x19)
EP4CGX30BF14C8N | Intel | 63.12 | Cyclone® IV GX | 29440 | 466 | 150 | 1105920 | 120 | 9-bit | 1.9011 | 0.61224 | 2 | 80 | 18 x 18 | 4 |  | Ext | 72 | 1.1407 | 0.36735 | BGA | 1 | 169 | 14 | 169-FBGA (14x14)
EP4CGX22CF19C8N | Intel | 46.88 | Cyclone® IV GX | 21280 | 453.9249 | 58.9474 | 774144 | 84 | 9-bit | 1.7918 | 0.23269 | 2 | 40 | 18 x 18 | 4 |  | Ext | 150 | 3.1997 | 0.41551 | BGA | 1 | 324 | 19 | 324-FBGA (19x19)
EP4CGX22BF14C8N | Intel | 40.76 | Cyclone® IV GX | 21280 | 522 | 109 | 774144 | 84 | 9-bit | 2.0608 | 0.42857 | 2 | 40 | 18 x 18 | 4 |  | Ext | 72 | 1.7664 | 0.36735 | BGA | 1 | 169 | 14 | 169-FBGA (14x14)
EP4CGX15BF14C8N | Intel | 25.16 | Cyclone® IV GX | 14400 | 572 | 73 | 552960 | 60 | 9-bit | 2.3847 | 0.30612 | 1 |  |  | 2 |  | Ext | 72 | 2.8617 | 0.36735 | BGA | 1 | 169 | 14 | 169-FBGA (14x14)
5CEBA9F31C7N | Intel | 334.02 | Cyclone® V E | 301000 | 901.1436 | 313.2154 | 14251008 | 1739.625 | 1-bit | 5.2081 | 1.8102 | 8 | 684 | 18 x 18 |  | 2x | Ext | 480 | 1.437 | 0.49948 | BGA | 1 | 896 | 31 | 896-FBGA (31x31)
5CEBA9F27C8N | Intel | 232.56 | Cyclone® V E | 301000 | 1294.2896 | 412.8944 | 14251008 | 1739.625 | 1-bit | 7.4803 | 2.3863 | 8 | 684 | 18 x 18 |  | 2x | Ext | 336 | 1.4448 | 0.46091 | BGA | 1 | 672 | 27 | 672-FBGA (27x27)
5CEBA9F23C8N | Intel | 209.76 | Cyclone® V E | 301000 | 1434.9733 | 568.9981 | 14251008 | 1739.625 | 1-bit | 8.2934 | 3.2885 | 8 | 684 | 18 x 18 |  | 2x | Ext | 224 | 1.0679 | 0.42344 | BGA | 1 | 484 | 23 | 484-FBGA (23x23)
5CEBA7F31C8N | Intel | 186.91 | Cyclone® V E | 149500 | 799.8502 | 155.5671 | 7880704 | 962 | 1-bit | 5.1469 | 1.001 | 7 | 312 | 18 x 18 |  | 2x | Ext | 480 | 2.5681 | 0.49948 | BGA | 1 | 896 | 31 | 896-FBGA (31x31)
5CEFA7F27C8N | Intel | 194.51 | Cyclone® V E | 149500 | 768.598 | 205.0754 | 7880704 | 962 | 1-bit | 4.9458 | 1.3196 | 7 | 312 | 18 x 18 |  | 2x | Ext | 336 | 1.7274 | 0.46091 | BGA | 1 | 672 | 27 | 672-FBGA (27x27)
5CEFA7U19C8N | Intel | 195.45 | Cyclone® V E | 149500 | 764.9015 | 414.1274 | 7880704 | 962 | 1-bit | 4.922 | 2.6648 | 7 | 312 | 18 x 18 |  | 2x | Ext | 240 | 1.2279 | 0.66482 | BGA | 0.8 | 484 | 19 | 484-UBGA (19x19)
5CEBA7F23C8N | Intel | 159.36 | Cyclone® V E | 149500 | 938.1275 | 282.6087 | 7880704 | 962 | 1-bit | 6.0366 | 1.8185 | 7 | 312 | 18 x 18 |  | 2x | Ext | 240 | 1.506 | 0.45369 | BGA | 1 | 484 | 23 | 484-FBGA (23x23)
5CEBA5F23C8N | Intel | 88.04 | Cyclone® V E | 77000 | 874.6025 | 145.5577 | 5001216 | 610.5 | 1-bit | 6.9343 | 1.1541 | 6 | 300 | 18 x 18 |  | 2x | Ext | 240 | 2.726 | 0.45369 | BGA | 1 | 484 | 23 | 484-FBGA (23x23)
5CEFA5U19C8N | Intel | 110.66 | Cyclone® V E | 77000 | 695.825 | 213.2964 | 5001216 | 610.5 | 1-bit | 5.5169 | 1.6911 | 6 | 300 | 18 x 18 |  | 2x | Ext | 224 | 2.0242 | 0.6205 | BGA | 0.8 | 484 | 19 | 484-UBGA (19x19)
5CEFA4U19C8N | Intel | 67.6 | Cyclone® V E | 49000 | 724.8521 | 135.7341 | 3464192 | 422.875 | 1-bit | 6.2555 | 1.1714 | 4 | 132 | 18 x 18 |  | 1x | Ext | 224 | 3.3136 | 0.6205 | BGA | 0.8 | 484 | 19 | 484-UBGA (19x19)
5CEBA4F23C8N | Intel | 53.3 | Cyclone® V E | 49000 | 919.3246 | 92.6276 | 3464192 | 422.875 | 1-bit | 7.9339 | 0.79939 | 4 | 132 | 18 x 18 |  | 1x | Ext | 224 | 4.2026 | 0.42344 | BGA | 1 | 484 | 23 | 484-FBGA (23x23)
5CEBA4U15C7N | Intel | 70.85 | Cyclone® V E | 49000 | 692 | 218 | 3464192 | 422.875 | 1-bit | 5.9686 | 1.8794 | 4 | 132 | 18 x 18 |  | 1x | Ext | 176 | 2.4841 | 0.78222 | BGA | 0.8 | 324 | 15 | 324-UBGA (15x15)
5CEBA4F17C8N | Intel | 49.4 | Cyclone® V E | 49000 | 992 | 170 | 3464192 | 422.875 | 1-bit | 8.5602 | 1.4632 | 4 | 132 | 18 x 18 |  | 1x | Ext | 128 | 2.5911 | 0.44291 | BGA | 1 | 256 | 17 | 256-FBGA (17x17)
5CEBA2U19C8N | Intel | 42.48 | Cyclone® V E | 25000 | 588.5122 | 69.2521 | 2002944 | 244.5 | 1-bit | 5.7556 | 0.67729 | 4 | 50 | 18 x 18 |  | 1x | Ext | 224 | 5.2731 | 0.6205 | BGA | 0.8 | 484 | 19 | 484-UBGA (19x19)
5CEBA2F23C8N | Intel | 37.76 | Cyclone® V E | 25000 | 662.0763 | 47.259 | 2002944 | 244.5 | 1-bit | 6.4751 | 0.46219 | 4 | 50 | 18 x 18 |  | 1x | Ext | 224 | 5.9322 | 0.42344 | BGA | 1 | 484 | 23 | 484-FBGA (23x23)
5CEBA2U15C8N | Intel | 39.53 | Cyclone® V E | 25000 | 632 | 111 | 2002944 | 244.5 | 1-bit | 6.1852 | 1.0867 | 4 | 50 | 18 x 18 |  | 1x | Ext | 176 | 4.4523 | 0.78222 | BGA | 0.8 | 324 | 15 | 324-UBGA (15x15)
5CEBA2F17C8N | Intel | 34.81 | Cyclone® V E | 25000 | 718 | 87 | 2002944 | 244.5 | 1-bit | 7.0238 | 0.84602 | 4 | 50 | 18 x 18 |  | 1x | Ext | 128 | 3.6771 | 0.44291 | BGA | 1 | 256 | 17 | 256-FBGA (17x17)
5CGTFD7D5F27C7N | Intel | 313.59 | Cyclone® V GT | 149500 | 476.7371 | 205.0754 | 7880704 | 962 | 1-bit | 3.0677 | 1.3196 | 7 | 312 | 18 x 18 | 9 | 2x | Ext | 336 | 1.0715 | 0.46091 | BGA | 1 | 672 | 27 | 672-FBGA (27x27)
5CGTFD5C5F23C7N | Intel | 165.14 | Cyclone® V GT | 77000 | 466.271 | 145.5577 | 5001216 | 610.5 | 1-bit | 3.6969 | 1.1541 | 6 | 300 | 18 x 18 | 6 | 2x | Ext | 240 | 1.4533 | 0.45369 | BGA | 1 | 484 | 23 | 484-FBGA (23x23)
5CGXFC7D7F31C8N | Intel | 249.95 | Cyclone® V GX | 149500 | 598.1196 | 155.5671 | 7880704 | 962 | 1-bit | 3.8488 | 1.001 | 7 | 312 | 18 x 18 | 9 | 2x | Ext | 480 | 1.9204 | 0.49948 | BGA | 1 | 896 | 31 | 896-FBGA (31x31)
5CGXFC7D7F27C8N | Intel | 223.43 | Cyclone® V GX | 149500 | 669.1134 | 205.0754 | 7880704 | 962 | 1-bit | 4.3056 | 1.3196 | 7 | 312 | 18 x 18 | 9 | 2x | Ext | 336 | 1.5038 | 0.46091 | BGA | 1 | 672 | 27 | 672-FBGA (27x27)
5CGXFC7C6U19I7N | Intel | 332.64 | Cyclone® V GX | 149500 | 449.4348 | 414.1274 | 7880704 | 962 | 1-bit | 2.892 | 2.6648 | 7 | 312 | 18 x 18 | 9 | 2x | Ext | 240 | 0.7215 | 0.66482 | BGA | 0.8 | 484 | 19 | 484-UBGA (19x19)
5CGXFC7C7F23C8N | Intel | 197.92 | Cyclone® V GX | 149500 | 755.3557 | 282.6087 | 7880704 | 962 | 1-bit | 4.8605 | 1.8185 | 7 | 312 | 18 x 18 | 9 | 2x | Ext | 240 | 1.2126 | 0.45369 | BGA | 1 | 484 | 23 | 484-FBGA (23x23)
5CGXFC5C7F27C8N | Intel | 136.91 | Cyclone® V GX | 77000 | 562.4133 | 105.6241 | 5001216 | 610.5 | 1-bit | 4.4591 | 0.83745 | 6 | 300 | 18 x 18 | 6 | 2x | Ext | 336 | 2.4542 | 0.46091 | BGA | 1 | 672 | 27 | 672-FBGA (27x27)
5CGXFC5C7F23C8N | Intel | 123 | Cyclone® V GX | 77000 | 626.0163 | 145.5577 | 5001216 | 610.5 | 1-bit | 4.9634 | 1.1541 | 6 | 300 | 18 x 18 | 6 | 2x | Ext | 240 | 1.9512 | 0.45369 | BGA | 1 | 484 | 23 | 484-FBGA (23x23)
5CGXFC5C6U19I7N | Intel | 193.05 | Cyclone® V GX | 77000 | 398.8604 | 213.2964 | 5001216 | 610.5 | 1-bit | 3.1624 | 1.6911 | 6 | 300 | 18 x 18 | 6 | 2x | Ext | 224 | 1.1603 | 0.6205 | BGA | 0.8 | 484 | 19 | 484-UBGA (19x19)
5CGXFC4C7F23C8N | Intel | 116.29 | Cyclone® V GX | 50000 | 429.9596 | 94.518 | 2862080 | 349.375 | 1-bit | 3.0043 | 0.66044 | 6 | 140 | 18 x 18 | 6 | 2x | Ext | 240 | 2.0638 | 0.45369 | BGA | 1 | 484 | 23 | 484-FBGA (23x23)
5CGXFC4C6U19I7N | Intel | 180.81 | Cyclone® V GX | 50000 | 276.5334 | 138.5042 | 2862080 | 349.375 | 1-bit | 1.9323 | 0.9678 | 6 | 140 | 18 x 18 | 6 | 2x | Ext | 224 | 1.2389 | 0.6205 | BGA | 0.8 | 484 | 19 | 484-UBGA (19x19)
5CGXBC3B6F23C7N | Intel | 74.46 | Cyclone® V GX | 31500 | 423.0459 | 59.5463 | 1381376 | 168.625 | 1-bit | 2.2646 | 0.31876 | 4 | 114 | 18 x 18 | 3 | 1x | Ext | 208 | 2.7934 | 0.39319 | BGA | 1 | 484 | 23 | 484-FBGA (23x23)
5CGXFC3B7U15C8N | Intel | 84.1 | Cyclone® V GX | 31500 | 375 | 140 | 1381376 | 168.625 | 1-bit | 2.0051 | 0.74944 | 4 | 114 | 18 x 18 | 3 | 1x | Ext | 144 | 1.7122 | 0.64 | BGA | 0.8 | 324 | 15 | 324-UBGA (15x15)
10M50DCF672C8G | Intel | 136.35 | MAX® 10 | 50000 | 366.7033 | 68.5871 | 1677312 | 182 | 9-bit | 1.3348 | 0.24966 | 4 | 144 | 18 x 18 |  |  | Int | 500 | 3.667 | 0.68587 | BGA | 1 | 672 | 27 | 672-FBGA (27x27)
10M50DCF484C8G | Intel | 126.54 | MAX® 10 | 50000 | 395.132 | 94.518 | 1677312 | 182 | 9-bit | 1.4383 | 0.34405 | 4 | 144 | 18 x 18 |  |  | Int | 360 | 2.845 | 0.68053 | BGA | 1 | 484 | 23 | 484-FBGA (23x23)
10M50DCF256C8G | Intel | 115.47 | MAX® 10 | 50000 | 433.0129 | 173.0104 | 1677312 | 182 | 9-bit | 1.5762 | 0.62976 | 2 | 144 | 18 x 18 |  |  | Int | 178 | 1.5415 | 0.61592 | BGA | 1 | 256 | 17 | 256-FBGA (17x17)
10M50SCE144C8G | Intel | 57.69 | MAX® 10 | 50000 | 866.7013 | 125 | 1677312 | 182 | 9-bit | 3.1548 | 0.455 | 4 | 144 | 18 x 18 |  |  | Int | 101 | 1.7507 | 0.2525 | QFP | 0.5 | 144 | 20 | 144-EQFP (20x20)
10M40DCF672C8G | Intel | 88.11 | MAX® 10 | 40000 | 453.978 | 54.8697 | 1290240 | 140 | 9-bit | 1.5889 | 0.19204 | 4 | 125 | 18 x 18 |  |  | Int | 500 | 5.6747 | 0.68587 | BGA | 1 | 672 | 27 | 672-FBGA (27x27)
10M40DAF484C8G | Intel | 89.1 | MAX® 10 | 40000 | 448.9338 | 75.6144 | 1290240 | 140 | 9-bit | 1.5713 | 0.26465 | 4 | 125 | 18 x 18 |  |  | Int | 360 | 4.0404 | 0.68053 | BGA | 1 | 484 | 23 | 484-FBGA (23x23)
10M40DCF256C8G | Intel | 70.92 | MAX® 10 | 40000 | 564.0158 | 138.4083 | 1290240 | 140 | 9-bit | 1.9741 | 0.48443 | 2 | 125 | 18 x 18 |  |  | Int | 178 | 2.5099 | 0.61592 | BGA | 1 | 256 | 17 | 256-FBGA (17x17)
10M40SCE144C8G | Intel | 51.66 | MAX® 10 | 40000 | 774.2935 | 100 | 1290240 | 140 | 9-bit | 2.71 | 0.35 | 4 | 125 | 18 x 18 |  |  | Int | 101 | 1.9551 | 0.2525 | QFP | 0.5 | 144 | 20 | 144-EQFP (20x20)
10M25DAF256C8G | Intel | 63.18 | MAX® 10 | 25000 | 395.6948 | 86.5052 | 691200 | 75 | 9-bit | 1.1871 | 0.25952 | 2 | 55 | 18 x 18 |  |  | Int | 178 | 2.8173 | 0.61592 | BGA | 1 | 256 | 17 | 256-FBGA (17x17)
10M25SAE144C8G | Intel | 48.6 | MAX® 10 | 25000 | 514.4033 | 62.5 | 691200 | 75 | 9-bit | 1.5432 | 0.1875 | 2 | 55 | 18 x 18 |  |  | Int | 101 | 2.0782 | 0.2525 | QFP | 0.5 | 144 | 20 | 144-EQFP (20x20)
10M16DCF484C8G | Intel | 46.08 | MAX® 10 | 16000 | 347.2222 | 30.2457 | 562176 | 61 | 9-bit | 1.3238 | 0.11531 | 4 | 45 | 18 x 18 |  |  | Int | 320 | 6.9444 | 0.60491 | BGA | 1 | 484 | 23 | 484-FBGA (23x23)
10M16DCU324C8G | Intel | 38.34 | MAX® 10 | 16000 | 417 | 71 | 562176 | 61 | 9-bit | 1.591 | 0.27111 | 4 | 45 | 18 x 18 |  |  | Int | 246 | 6.4163 | 1.0933 | BGA | 0.8 | 324 | 15 | 324-UBGA (15x15)
10M16DCF256C8G | Intel | 38.34 | MAX® 10 | 16000 | 417.3187 | 55.3633 | 562176 | 61 | 9-bit | 1.591 | 0.21107 | 2 | 45 | 18 x 18 |  |  | Int | 178 | 4.6427 | 0.61592 | BGA | 1 | 256 | 17 | 256-FBGA (17x17)
10M16SCU169C8G | Intel | 27.36 | MAX® 10 | 16000 | 585 | 132 | 562176 | 61 | 9-bit | 2.2295 | 0.50413 | 1 | 45 | 18 x 18 |  |  | Int | 130 | 4.7515 | 1.0744 | BGA | 0.8 | 169 | 11 | 169-UBGA (11x11)
10M16SCE144C8G | Intel | 34.11 | MAX® 10 | 16000 | 469.0707 | 40 | 562176 | 61 | 9-bit | 1.7883 | 0.1525 | 4 | 45 | 18 x 18 |  |  | Int | 101 | 2.961 | 0.2525 | QFP | 0.5 | 144 | 20 | 144-EQFP (20x20)
10M08DAF484C8G | Intel | 31.86 | MAX® 10 | 8000 | 251.0986 | 15.1229 | 387072 | 42 | 9-bit | 1.3183 | 0.079395 | 2 | 24 | 18 x 18 |  |  | Int | 250 | 7.8468 | 0.47259 | BGA | 1 | 484 | 23 | 484-FBGA (23x23)
10M08DCU324C8G | Intel | 19.26 | MAX® 10 | 8000 | 415 | 36 | 387072 | 42 | 9-bit | 2.1807 | 0.18667 | 2 | 24 | 18 x 18 |  |  | Int | 246 | 12.7726 | 1.0933 | BGA | 0.8 | 324 | 15 | 324-UBGA (15x15)
10M08DCF256C8G | Intel | 19.26 | MAX® 10 | 8000 | 415.3686 | 27.6817 | 387072 | 42 | 9-bit | 2.1807 | 0.14533 | 2 | 24 | 18 x 18 |  |  | Int | 178 | 9.242 | 0.61592 | BGA | 1 | 256 | 17 | 256-FBGA (17x17)
10M08SCU169C8G | Intel | 11.16 | MAX® 10 | 8000 | 717 | 66 | 387072 | 42 | 9-bit | 3.7634 | 0.34711 | 1 | 24 | 18 x 18 |  |  | Int | 130 | 11.6487 | 1.0744 | BGA | 0.8 | 169 | 11 | 169-UBGA (11x11)
10M08SCE144C8G | Intel | 17.46 | MAX® 10 | 8000 | 458.1901 | 20 | 387072 | 42 | 9-bit | 2.4055 | 0.105 | 2 | 24 | 18 x 18 |  |  | Int | 101 | 5.7847 | 0.2525 | QFP | 0.5 | 144 | 20 | 144-EQFP (20x20)
10M04DCU324C8G | Intel | 12.42 | MAX® 10 | 4000 | 322 | 18 | 193536 | 21 | 9-bit | 1.6908 | 0.093333 | 2 | 20 | 18 x 18 |  |  | Int | 246 | 19.8068 | 1.0933 | BGA | 0.8 | 324 | 15 | 324-UBGA (15x15)
10M04DAF256C8G | Intel | 17.19 | MAX® 10 | 4000 | 232.6934 | 13.8408 | 193536 | 21 | 9-bit | 1.2216 | 0.072664 | 2 | 20 | 18 x 18 |  |  | Int | 178 | 10.3549 | 0.61592 | BGA | 1 | 256 | 17 | 256-FBGA (17x17)
10M04SCU169C8G | Intel | 9.63 | MAX® 10 | 4000 | 415 | 33 | 193536 | 21 | 9-bit | 2.1807 | 0.17355 | 1 | 20 | 18 x 18 |  |  | Int | 130 | 13.4995 | 1.0744 | BGA | 0.8 | 169 | 11 | 169-UBGA (11x11)
10M04SCE144C8G | Intel | 11.43 | MAX® 10 | 4000 | 349.9563 | 10 | 193536 | 21 | 9-bit | 1.8373 | 0.0525 | 2 | 20 | 18 x 18 |  |  | Int | 101 | 8.8364 | 0.2525 | QFP | 0.5 | 144 | 20 | 144-EQFP (20x20)
10M02SCU324C8G | Intel | 9.21 | MAX® 10 | 2000 | 217 | 9 | 110592 | 12 | 9-bit | 1.3029 | 0.053333 | 2 | 16 | 18 x 18 |  |  | Int | 246 | 26.7101 | 1.0933 | BGA | 0.8 | 324 | 15 | 324-UBGA (15x15)
10M02DCU324C8G | Intel | 8.37 | MAX® 10 | 2000 | 239 | 9 | 110592 | 12 | 9-bit | 1.4337 | 0.053333 | 2 | 16 | 18 x 18 |  |  | Int | 160 | 19.1159 | 0.71111 | BGA | 0.8 | 324 | 15 | 324-UBGA (15x15)
10M02SCU169C8G | Intel | 7.11 | MAX® 10 | 2000 | 281 | 17 | 110592 | 12 | 9-bit | 1.6878 | 0.099174 | 1 | 16 | 18 x 18 |  |  | Int | 130 | 18.2841 | 1.0744 | BGA | 0.8 | 169 | 11 | 169-UBGA (11x11)
10M02SCE144C8G | Intel | 7.38 | MAX® 10 | 2000 | 271.0027 | 5 | 110592 | 12 | 9-bit | 1.626 | 0.03 | 2 | 16 | 18 x 18 |  |  | Int | 101 | 13.6856 | 0.2525 | QFP | 0.5 | 144 | 20 | 144-EQFP (20x20)
LIFCL-40-7BG400I | Lattice | 55.55 | CrossLink™ | 39000 | 702 | 135 | 1548288 | 296 | 9-bit | 5.3285 | 1.0242 | 3 | 56 | 18 x 18 | 1 |  | Ext | 192 | 3.4563 | 0.66436 | BGA | 0.8 | 400 | 17 | 400-CABGA (17x17)
LIFCL-40-7SG72C | Lattice | 38.89 | CrossLink™ | 39000 | 1003 | 390 | 1548288 | 296 | 9-bit | 7.6112 | 2.96 | 3 | 56 | 18 x 18 | 1 |  | Ext | 40 | 1.0285 | 0.4 | QFN | 0.5 | 72 | 10 | 72-QFN (10x10)
LFE5U-85F-7BG756C | Lattice | 44.44 | ECP5 | 84000 | 1890 | 115 | 3833856 | 416 | 9-bit | 9.3609 | 0.57064 | 4 | 156 | 18 x 18 |  |  | Ext | 365 | 8.2133 | 0.50069 | BGA | 0.8 | 756 | 27 | 756-CABGA (27x27)
LFE5U-85F-6BG554C | Lattice | 36.87 | ECP5 | 84000 | 2278 | 159 | 3833856 | 416 | 9-bit | 11.2829 | 0.78639 | 4 | 156 | 18 x 18 |  |  | Ext | 259 | 7.0247 | 0.4896 | BGA | 0.8 | 554 | 23 | 554-CABGA (23x23)
LFE5UM-85F-7BG381C | Lattice | 38.08 | ECP5 | 84000 | 2206 | 291 | 3833856 | 416 | 9-bit | 10.9244 | 1.4394 | 4 | 156 | 18 x 18 | 2 |  | Ext | 205 | 5.3834 | 0.70934 | BGA | 0.8 | 381 | 17 | 381-CABGA (17x17)
LFE5U-45F-8BG381C | Lattice | 23.48 | ECP5 | 44000 | 1874 | 152 | 1990656 | 216 | 9-bit | 9.1993 | 0.7474 | 4 | 72 | 18 x 18 |  |  | Ext | 203 | 8.6457 | 0.70242 | BGA | 0.8 | 381 | 17 | 381-CABGA (17x17)
LFE5U-45F-6BG256C | Lattice | 15.86 | ECP5 | 44000 | 2774 | 224 | 1990656 | 216 | 9-bit | 13.6192 | 1.102 | 4 | 72 | 18 x 18 |  |  | Ext | 197 | 12.4212 | 1.0051 | BGA | 0.8 | 256 | 14 | 256-CABGA (14x14)
LFE5U-25F-6BG256C | Lattice | 9.29 | ECP5 | 24000 | 2583 | 122 | 1032192 | 112 | 9-bit | 12.056 | 0.57143 | 2 | 28 | 18 x 18 |  |  | Ext | 197 | 21.2056 | 1.0051 | BGA | 0.8 | 256 | 14 | 256-CABGA (14x14)
LFE5U-25F-6BG381C | Lattice | 11.51 | ECP5 | 24000 | 2085 | 83 | 1032192 | 112 | 9-bit | 9.7307 | 0.38754 | 2 | 28 | 18 x 18 |  |  | Ext | 197 | 17.1156 | 0.68166 | BGA | 0.8 | 381 | 17 | 381-CABGA (17x17)
LFE5U-12F-6BG256C | Lattice | 6.57 | ECP5 | 12000 | 1826 | 61 | 589824 | 64 | 9-bit | 9.7412 | 0.32653 | 2 | 28 | 18 x 18 |  |  | Ext | 197 | 29.9848 | 1.0051 | BGA | 0.8 | 256 | 14 | 256-CABGA (14x14)
LFE5U-12F-6BG381C | Lattice | 8.13 | ECP5 | 12000 | 1476 | 42 | 589824 | 64 | 9-bit | 7.8721 | 0.22145 | 2 | 28 | 18 x 18 |  |  | Ext | 197 | 24.2312 | 0.68166 | BGA | 0.8 | 381 | 17 | 381-CABGA (17x17)
LFE5UM5G-85F-8BG554C | Lattice | 58.78 | ECP5-5G | 84000 | 1429 | 159 | 3833856 | 416 | 9-bit | 7.0772 | 0.78639 | 4 | 156 | 18 x 18 | 4 |  | Ext | 259 | 4.4063 | 0.4896 | BGA | 0.8 | 554 | 23 | 554-CABGA (23x23)
LFE5UM5G-85F-8BG381C | Lattice | 49.89 | ECP5-5G | 84000 | 1684 | 291 | 3833856 | 416 | 9-bit | 8.3383 | 1.4394 | 4 | 156 | 18 x 18 | 4 |  | Ext | 205 | 4.109 | 0.70934 | BGA | 0.8 | 381 | 17 | 381-CABGA (17x17)
LFE5UM5G-45F-8BG554C | Lattice | 36.87 | ECP5-5G | 44000 | 1193 | 83 | 1990656 | 216 | 9-bit | 5.8584 | 0.40832 | 4 | 156 | 18 x 18 | 4 |  | Ext | 245 | 6.645 | 0.46314 | BGA | 0.8 | 554 | 23 | 554-CABGA (23x23)
LFE5UM5G-45F-8BG381C | Lattice | 31.26 | ECP5-5G | 44000 | 1408 | 152 | 1990656 | 216 | 9-bit | 6.9098 | 0.7474 | 4 | 156 | 18 x 18 | 4 |  | Ext | 203 | 6.4939 | 0.70242 | BGA | 0.8 | 381 | 17 | 381-CABGA (17x17)
LFE5UM5G-25F-8BG381C | Lattice | 18.38 | ECP5-5G | 24000 | 1306 | 83 | 1032192 | 112 | 9-bit | 6.0936 | 0.38754 | 2 | 156 | 18 x 18 | 2 |  | Ext | 197 | 10.7182 | 0.68166 | BGA | 0.8 | 381 | 17 | 381-CABGA (17x17)
ICE40UP5K-SG48I | Lattice | 6.06 | iCE40 UltraPlus™ | 5280 | 871 | 108 | 1171456 | 143 | 8-bit | 23.5974 | 2.9184 | 1 | 8 | 18 x 18 |  |  | Ext | 39 | 6.4356 | 0.79592 | QFN | 0.5 | 48 | 7 | 48-QFN (7x7)
ICE5LP4K-SG48ITR | Lattice | 5.3 | iCE40 Ultra™ | 3520 | 664 | 72 | 81920 | 10 | 8-bit | 1.8868 | 0.20408 | 1 | 4 | 18 x 18 |  |  | Ext | 39 | 7.3585 | 0.79592 | QFN | 0.5 | 48 | 7 | 48-QFN (7x7)
ICE5LP2K-SG48ITR | Lattice | 4.29 | iCE40 Ultra™ | 2048 | 477 | 42 | 81920 | 10 | 8-bit | 2.331 | 0.20408 | 1 | 4 | 18 x 18 |  |  | Ext | 39 | 9.0909 | 0.79592 | QFN | 0.5 | 48 | 7 | 48-QFN (7x7)
ICE5LP1K-SG48ITR | Lattice | 3.38 | iCE40 Ultra™ | 1100 | 325 | 22 | 65536 | 8 | 8-bit | 2.3669 | 0.16327 | 1 | 2 | 18 x 18 |  |  | Ext | 39 | 11.5385 | 0.79592 | QFN | 0.5 | 48 | 7 | 48-QFN (7x7)
ICE40HX8K-CT256 | Lattice | 11.41 | iCE40™ HX | 7680 | 673 | 39 | 131072 | 16 | 8-bit | 1.4023 | 0.081633 | 2 |  |  |  |  | Ext | 206 | 18.0543 | 1.051 | BGA | 0.8 | 256 | 14 | 256-CABGA (14x14)
ICE40HX8K-BG121 | Lattice | 8.69 | iCE40™ HX | 7680 | 884 | 95 | 131072 | 16 | 8-bit | 1.8412 | 0.19753 | 2 |  |  |  |  | Ext | 93 | 10.702 | 1.1481 | BGA | 0.8 | 121 | 9 | 121-caBGA (9x9)
ICE40HX4K-TQ144 | Lattice | 6.31 | iCE40™ HX | 3520 | 558 | 9 | 81920 | 10 | 8-bit | 1.5848 | 0.025 | 1 |  |  |  |  | Ext | 107 | 16.9572 | 0.2675 | QFP | 0.5 | 144 | 20 | 144-TQFP (20x20)
ICE40HX4K-BG121 | Lattice | 6.46 | iCE40™ HX | 3520 | 545 | 43 | 81920 | 10 | 8-bit | 1.548 | 0.12346 | 2 |  |  |  |  | Ext | 93 | 14.3963 | 1.1481 | BGA | 0.8 | 121 | 9 | 121-caBGA (9x9)
ICE40HX1K-TQ144 | Lattice | 5.15 | iCE40™ HX | 1280 | 249 | 3 | 65536 | 8 | 8-bit | 1.5534 | 0.02 | 1 |  |  |  |  | Ext | 96 | 18.6408 | 0.24 | QFP | 0.5 | 144 | 20 | 144-TQFP (20x20)
ICE40HX1K-VQ100 | Lattice | 4.49 | iCE40™ HX | 1280 | 285 | 7 | 65536 | 8 | 8-bit | 1.7817 | 0.040816 | 1 |  |  |  |  | Ext | 72 | 16.0356 | 0.36735 | QFP | 0.5 | 100 | 14 | 100-TQFP (14x14)
ICE40LP384-SG32 | Lattice | 1.52 | iCE40™ LP | 384 | 253 | 15 | 0 | 0 | 8-bit | 0 | 0 | 0 |  |  |  |  | Ext | 21 | 13.8158 | 0.84 | QFN | 0.5 | 32 | 5 | 32-QFN (5x5)
LCMXO2-7000HC-4FG484C | Lattice | 32.26 | MachXO2 | 6864 | 213 | 13 | 239616 | 26 | 9-bit | 0.80595 | 0.049149 | 2 |  |  |  |  | Int | 334 | 10.3534 | 0.63138 | BGA | 1 | 484 | 23 | 484-FPBGA (23x23)
LCMXO2-7000HC-5BG332I | Lattice | 29.64 | MachXO2 | 6864 | 232 | 24 | 239616 | 26 | 9-bit | 0.87719 | 0.089965 | 2 |  |  |  |  | Int | 278 | 9.3792 | 0.96194 | BGA | 0.8 | 332 | 17 | 332-CABGA (17x17)
LCMXO2-7000HC-4BG256C | Lattice | 21.96 | MachXO2 | 6864 | 313 | 35 | 239616 | 26 | 9-bit | 1.184 | 0.13265 | 2 |  |  |  |  | Int | 206 | 9.3807 | 1.051 | BGA | 0.8 | 256 | 14 | 256-CABGA (14x14)
LCMXO2-7000HC-4FTG256I | Lattice | 23.48 | MachXO2 | 6864 | 292 | 24 | 239616 | 26 | 9-bit | 1.1073 | 0.089965 | 2 |  |  |  |  | Int | 206 | 8.7734 | 0.7128 | BGA | 1 | 256 | 17 | 256-FTBGA (17x17)
LCMXO2-7000HE-4TG144C | Lattice | 17.62 | MachXO2 | 6864 | 390 | 17 | 239616 | 26 | 9-bit | 1.4756 | 0.065 | 2 |  |  |  |  | Int | 114 | 6.4699 | 0.285 | QFP | 0.5 | 144 | 20 | 144-TQFP (20x20)
LCMXO2-4000HC-4FG484C | Lattice | 27.65 | MachXO2 | 4320 | 156 | 8 | 92160 | 10 | 9-bit | 0.36166 | 0.018904 | 2 |  |  |  |  | Int | 278 | 10.0542 | 0.52552 | BGA | 1 | 484 | 23 | 484-FPBGA (23x23)
LCMXO2-4000ZE-1BG332C | Lattice | 22.01 | MachXO2 | 4320 | 196 | 15 | 92160 | 10 | 9-bit | 0.45434 | 0.034602 | 2 |  |  |  |  | Int | 274 | 12.4489 | 0.9481 | BGA | 0.8 | 332 | 17 | 332-CABGA (17x17)
LCMXO2-4000HC-4BG256I | Lattice | 19.27 | MachXO2 | 4320 | 224 | 22 | 92160 | 10 | 9-bit | 0.51894 | 0.05102 | 2 |  |  |  |  | Int | 206 | 10.6902 | 1.051 | BGA | 0.8 | 256 | 14 | 256-CABGA (14x14)
LCMXO2-4000HC-4FTG256C | Lattice | 17.81 | MachXO2 | 4320 | 243 | 15 | 92160 | 10 | 9-bit | 0.56148 | 0.034602 | 2 |  |  |  |  | Int | 206 | 11.5665 | 0.7128 | BGA | 1 | 256 | 17 | 256-FTBGA (17x17)
LCMXO2-4000HC-4TG144C | Lattice | 14.68 | MachXO2 | 4320 | 294 | 11 | 92160 | 10 | 9-bit | 0.6812 | 0.025 | 2 |  |  |  |  | Int | 114 | 7.7657 | 0.285 | QFP | 0.5 | 144 | 20 | 144-TQFP (20x20)
LCMXO2-2000HC-4BG256C | Lattice | 14.96 | MachXO2 | 2112 | 141 | 11 | 73728 | 8 | 9-bit | 0.53476 | 0.040816 | 1 |  |  |  |  | Int | 206 | 13.7701 | 1.051 | BGA | 0.8 | 256 | 14 | 256-CABGA (14x14)
LCMXO2-2000HC-4FTG256C | Lattice | 14.86 | MachXO2 | 2112 | 142 | 7 | 73728 | 8 | 9-bit | 0.53836 | 0.027682 | 1 |  |  |  |  | Int | 206 | 13.8627 | 0.7128 | BGA | 1 | 256 | 17 | 256-FTBGA (17x17)
LCMXO2-2000HC-4TG144C | Lattice | 12.2 | MachXO2 | 2112 | 173 | 5 | 73728 | 8 | 9-bit | 0.65574 | 0.02 | 1 |  |  |  |  | Int | 111 | 9.0984 | 0.2775 | QFP | 0.5 | 144 | 20 | 144-TQFP (20x20)
LCMXO2-2000ZE-1TG100C | Lattice | 10.79 | MachXO2 | 2112 | 196 | 11 | 73728 | 8 | 9-bit | 0.74143 | 0.040816 | 1 |  |  |  |  | Int | 79 | 7.3216 | 0.40306 | QFP | 0.5 | 100 | 14 | 100-TQFP (14x14)
LCMXO2-1200UHC-4FTG256C | Lattice | 12.9 | MachXO2 | 1280 | 99 | 4 | 73728 | 8 | 9-bit | 0.62016 | 0.027682 | 1 |  |  |  |  | Int | 206 | 15.969 | 0.7128 | BGA | 1 | 256 | 17 | 256-FTBGA (17x17)
LCMXO2-1200HC-4TG144C | Lattice | 10.16 | MachXO2 | 1280 | 126 | 3 | 64512 | 7 | 9-bit | 0.68898 | 0.0175 | 1 |  |  |  |  | Int | 107 | 10.5315 | 0.2675 | QFP | 0.5 | 144 | 20 | 144-TQFP (20x20)
LCMXO2-1200HC-4TG100C | Lattice | 8.54 | MachXO2 | 1280 | 150 | 7 | 64512 | 7 | 9-bit | 0.81967 | 0.035714 | 1 |  |  |  |  | Int | 79 | 9.2506 | 0.40306 | QFP | 0.5 | 100 | 14 | 100-TQFP (14x14)
LCMXO2-1200HC-6SG32I | Lattice | 7.2 | MachXO2 | 1280 | 178 | 51 | 64512 | 7 | 9-bit | 0.97222 | 0.28 | 1 |  |  |  |  | Int | 21 | 2.9167 | 0.84 | QFN | 0.5 | 32 | 5 | 32-QFNS (5x5)
LCMXO2-640UHC-4TG144C | Lattice | 8.42 | MachXO2 | 640 | 76 | 2 | 64512 | 7 | 9-bit | 0.83135 | 0.0175 | 1 |  |  |  |  | Int | 107 | 12.7078 | 0.2675 | QFP | 0.5 | 144 | 20 | 144-TQFP (20x20)
LCMXO2-640HC-4TG100C | Lattice | 6.8 | MachXO2 | 640 | 94 | 3 | 18432 | 2 | 9-bit | 0.29412 | 0.010204 | 0 |  |  |  |  | Int | 78 | 11.4706 | 0.39796 | QFP | 0.5 | 100 | 14 | 100-TQFP (14x14)
LCMXO2-640HC-4SG48C | Lattice | 4.48 | MachXO2 | 640 | 143 | 13 | 18432 | 2 | 9-bit | 0.44643 | 0.040816 | 0 |  |  |  |  | Int | 40 | 8.9286 | 0.81633 | QFN | 0.5 | 48 | 7 | 48-QFN (7x7)
LCMXO2-256HC-4TG100C | Lattice | 4.94 | MachXO2 | 256 | 52 | 1 | 0 | 0 | 9-bit | 0 | 0 | 0 |  |  |  |  | Int | 55 | 11.1336 | 0.28061 | QFP | 0.5 | 100 | 14 | 100-TQFP (14x14)
LCMXO2-256HC-4SG48I | Lattice | 4.13 | MachXO2 | 256 | 62 | 5 | 0 | 0 | 9-bit | 0 | 0 | 0 |  |  |  |  | Int | 40 | 9.6852 | 0.81633 | QFN | 0.5 | 48 | 7 | 48-QFN (7x7)
LCMXO2-256HC-4SG32C | Lattice | 3.24 | MachXO2 | 256 | 79 | 10 | 0 | 0 | 9-bit | 0 | 0 | 0 |  |  |  |  | Int | 21 | 6.4815 | 0.84 | QFN | 0.5 | 32 | 5 | 32-QFNS (5x5)
LCMXO3LF-9400E-6BG484I | Lattice | 20.96 | MachXO3 | 9400 | 448.4733 | 26.0388 | 442368 | 48 | 9-bit | 2.2901 | 0.13296 | 2 |  |  |  |  | Int | 384 | 18.3206 | 1.0637 | BGA | 0.8 | 484 | 19 | 484-CABGA (19x19)
LCMXO3LF-9400C-5BG400C | Lattice | 16.49 | MachXO3 | 9400 | 570.0424 | 32.526 | 442368 | 48 | 9-bit | 2.9109 | 0.16609 | 2 |  |  |  |  | Int | 335 | 20.3153 | 1.1592 | BGA | 0.8 | 400 | 17 | 400-CABGA (17x17)
LCMXO3LF-9400C-6BG256C | Lattice | 16.75 | MachXO3 | 9400 | 561.194 | 47.9592 | 442368 | 48 | 9-bit | 2.8657 | 0.2449 | 2 |  |  |  |  | Int | 206 | 12.2985 | 1.051 | BGA | 0.8 | 256 | 14 | 256-CABGA (14x14)
LCMXO3LF-6900C-5BG400C | Lattice | 15.49 | MachXO3 | 6864 | 443.1246 | 23.7509 | 239616 | 26 | 9-bit | 1.6785 | 0.089965 | 2 |  |  |  |  | Int | 335 | 21.6269 | 1.1592 | BGA | 0.8 | 400 | 17 | 400-CABGA (17x17)
LCMXO3L-6900C-6BG256C | Lattice | 12.88 | MachXO3 | 6864 | 532.9193 | 35.0204 | 239616 | 26 | 9-bit | 2.0186 | 0.13265 | 2 |  |  |  |  | Int | 206 | 15.9938 | 1.051 | BGA | 0.8 | 256 | 14 | 256-CABGA (14x14)
LCMXO3LF-4300C-5BG400C | Lattice | 13.65 | MachXO3 | 4320 | 316.4835 | 14.9481 | 92160 | 10 | 9-bit | 0.7326 | 0.034602 | 2 |  |  |  |  | Int | 335 | 24.5421 | 1.1592 | BGA | 0.8 | 400 | 17 | 400-CABGA (17x17)
LCMXO3L-4300C-5BG324C | Lattice | 10 | MachXO3 | 4320 | 432 | 19.2 | 92160 | 10 | 9-bit | 1 | 0.044444 | 2 |  |  |  |  | Int | 279 | 27.9 | 1.24 | BGA | 0.8 | 324 | 15 | 324-CABGA (15x15)
LCMXO3L-4300C-6BG256C | Lattice | 10.57 | MachXO3 | 4320 | 408.7039 | 22.0408 | 92160 | 10 | 9-bit | 0.94607 | 0.05102 | 2 |  |  |  |  | Int | 206 | 19.4891 | 1.051 | BGA | 0.8 | 256 | 14 | 256-CABGA (14x14)
LCMXO3LF-2100C-5BG324I | Lattice | 13.15 | MachXO3 | 2112 | 160.6084 | 9.3867 | 73728 | 8 | 9-bit | 0.60837 | 0.035556 | 1 |  |  |  |  | Int | 279 | 21.2167 | 1.24 | BGA | 0.8 | 324 | 15 | 324-CABGA (15x15)
LCMXO3L-2100C-6BG256C | Lattice | 10.16 | MachXO3 | 2112 | 207.874 | 10.7755 | 73728 | 8 | 9-bit | 0.7874 | 0.040816 | 1 |  |  |  |  | Int | 206 | 20.2756 | 1.051 | BGA | 0.8 | 256 | 14 | 256-CABGA (14x14)
LCMXO3L-1300C-5BG256C | Lattice | 8.09 | MachXO3 | 1280 | 158.22 | 6.5306 | 64512 | 7 | 9-bit | 0.86527 | 0.035714 | 1 |  |  |  |  | Int | 206 | 25.4635 | 1.051 | BGA | 0.8 | 256 | 14 | 256-CABGA (14x14)
LCMXO3D-9400HC-5BG400C | Lattice | 24.75 | MachXO3D | 9400 | 379.798 | 32.526 | 442368 | 48 | 9-bit | 1.9394 | 0.16609 | 2 |  |  |  |  | Int | 335 | 13.5354 | 1.1592 | BGA | 0.8 | 400 | 17 | 400-CABGA (17x17)
LCMXO3D-9400ZC-2BG256C | Lattice | 21.51 | MachXO3D | 9400 | 437.006 | 47.9592 | 442368 | 48 | 9-bit | 2.2315 | 0.2449 | 2 |  |  |  |  | Int | 206 | 9.5769 | 1.051 | BGA | 0.8 | 256 | 14 | 256-CABGA (14x14)
LCMXO3D-9400HC-6SG72I | Lattice | 23.74 | MachXO3D | 9400 | 395.9562 | 94 | 442368 | 48 | 9-bit | 2.0219 | 0.48 | 2 |  |  |  |  | Int | 58 | 2.4431 | 0.58 | QFN | 0.5 | 72 | 10 | 72-QFN (10x10)
LCMXO3D-4300HC-5BG256C | Lattice | 17.98 | MachXO3D | 4300 | 239.1546 | 21.9388 | 92160 | 10 | 9-bit | 0.55617 | 0.05102 | 2 |  |  |  |  | Int | 206 | 11.4572 | 1.051 | BGA | 0.8 | 256 | 14 | 256-CABGA (14x14)
LCMXO3D-4300HC-5SG72C | Lattice | 13.58 | MachXO3D | 4300 | 316.6421 | 43 | 92160 | 10 | 9-bit | 0.73638 | 0.1 | 2 |  |  |  |  | Int | 58 | 4.271 | 0.58 | QFN | 0.5 | 72 | 10 | 72-QFN (10x10)
LPTM21-1AFTG237C | Lattice | 16.67 | Platform Manager II | 1280 | 76.7846 | 4.4291 | 64512 | 7 | 9-bit | 0.41992 | 0.024221 | 1 |  |  |  |  | Int | 108 | 6.4787 | 0.3737 | BGA | 1 | 237 | 17 | 237-FTBGA (17x17)
LPTM21L-1ABG100I | Lattice | 19.7 | Platform Manager II | 1280 | 64.9746 | 12.8 | 64512 | 7 | 9-bit | 0.35533 | 0.07 | 1 |  |  |  |  | Int | 43 | 2.1827 | 0.43 | BGA | 0.8 | 100 | 10 | 100-CABGA (10x10)
LFXP2-40E-5FN672C | Lattice | 113.56 | XP2 | 40000 | 352.2367 | 54.8697 | 884736 | 96 | 9-bit | 0.84537 | 0.13169 | 4 | 32 | 18 x 18 |  |  | Int | 540 | 4.7552 | 0.74074 | BGA | 1 | 672 | 27 | 672-FPBGA (27x27)
LFXP2-40E-5FN484C | Lattice | 108.78 | XP2 | 40000 | 367.7147 | 75.6144 | 884736 | 96 | 9-bit | 0.88252 | 0.18147 | 4 | 32 | 18 x 18 |  |  | Int | 363 | 3.337 | 0.6862 | BGA | 1 | 484 | 23 | 484-FPBGA (23x23)
LFXP2-30E-5FTN256C | Lattice | 78.9 | XP2 | 29000 | 367.5539 | 100.346 | 387072 | 42 | 9-bit | 0.53232 | 0.14533 | 4 | 28 | 18 x 18 |  |  | Int | 201 | 2.5475 | 0.6955 | BGA | 1 | 256 | 17 | 256-FTBGA (17x17)
LFXP2-17E-5FN484C | Lattice | 48.96 | XP2 | 17000 | 347.2222 | 32.1361 | 276480 | 30 | 9-bit | 0.61275 | 0.056711 | 4 | 20 | 18 x 18 |  |  | Int | 358 | 7.3121 | 0.67675 | BGA | 1 | 484 | 23 | 484-FPBGA (23x23)
LFXP2-17E-5FTN256C | Lattice | 44.18 | XP2 | 17000 | 384.7895 | 58.8235 | 276480 | 30 | 9-bit | 0.67904 | 0.10381 | 4 | 20 | 18 x 18 |  |  | Int | 201 | 4.5496 | 0.6955 | BGA | 1 | 256 | 17 | 256-FTBGA (17x17)
LFXP2-17E-5QN208C | Lattice | 43.51 | XP2 | 17000 | 390.7148 | 21.6837 | 276480 | 30 | 9-bit | 0.6895 | 0.038265 | 4 | 20 | 18 x 18 |  |  | Int | 146 | 3.3556 | 0.18622 | QFP | 0.5 | 208 | 28 | 208-PQFP (28x28)
LFXP2-8E-5FTN256C | Lattice | 24.06 | XP2 | 8000 | 332.5021 | 27.6817 | 221184 | 24 | 9-bit | 0.99751 | 0.083045 | 2 | 16 | 18 x 18 |  |  | Int | 201 | 8.3541 | 0.6955 | BGA | 1 | 256 | 17 | 256-FTBGA (17x17)
LFXP2-8E-5QN208C | Lattice | 23.51 | XP2 | 8000 | 340.2807 | 10.2041 | 221184 | 24 | 9-bit | 1.0208 | 0.030612 | 2 | 16 | 18 x 18 |  |  | Int | 146 | 6.2101 | 0.18622 | QFP | 0.5 | 208 | 28 | 208-PQFP (28x28)
LFXP2-8E-5TN144C | Lattice | 20.48 | XP2 | 8000 | 390.625 | 20 | 221184 | 24 | 9-bit | 1.1719 | 0.06 | 2 | 16 | 18 x 18 |  |  | Int | 100 | 4.8828 | 0.25 | QFP | 0.5 | 144 | 20 | 144-TQFP (20x20)
LFXP2-5E-5FTN256C | Lattice | 19.57 | XP2 | 5000 | 255.4931 | 17.301 | 165888 | 18 | 9-bit | 0.91978 | 0.062284 | 2 | 12 | 18 x 18 |  |  | Int | 172 | 8.789 | 0.59516 | BGA | 1 | 256 | 17 | 256-FTBGA (17x17)
LFXP2-5E-5QN208C | Lattice | 19.03 | XP2 | 5000 | 262.743 | 6.3776 | 165888 | 18 | 9-bit | 0.94587 | 0.022959 | 2 | 12 | 18 x 18 |  |  | Int | 146 | 7.6721 | 0.18622 | QFP | 0.5 | 208 | 28 | 208-PQFP (28x28)
LFXP2-5E-5TN144C | Lattice | 16 | XP2 | 5000 | 312.5 | 12.5 | 165888 | 18 | 9-bit | 1.125 | 0.045 | 2 | 12 | 18 x 18 |  |  | Int | 100 | 6.25 | 0.25 | QFP | 0.5 | 144 | 20 | 144-TQFP (20x20)
XC7A200T-1FFG1156C | Xilinx | 256.1 | Artix-7 | 215360 | 840.9215 | 175.8041 | 13455360 | 1460 | 9-bit | 5.7009 | 1.1918 | 10 | 740 | 25 x 18 + ALU | 16 | soft | Ext | 500 | 1.9524 | 0.40816 | BGA | 1 | 1156 | 35 | 1156-FCBGA (35x35)
XC7A200T-1FBG676C | Xilinx | 227.5 | Artix-7 | 215360 | 946.6374 | 295.4184 | 13455360 | 1460 | 9-bit | 6.4176 | 2.0027 | 10 | 740 | 25 x 18 + ALU | 16 | soft | Ext | 400 | 1.7582 | 0.5487 | BGA | 1 | 676 | 27 | 676-FCBGA (27x27)
XC7A200T-1FBG484C | Xilinx | 193.7 | Artix-7 | 215360 | 1111.8224 | 407.1078 | 13455360 | 1460 | 9-bit | 7.5374 | 2.7599 | 10 | 740 | 25 x 18 + ALU | 16 | soft | Ext | 285 | 1.4713 | 0.53875 | BGA | 1 | 484 | 23 | 484-FCBGA (23x23)
XC7A200T-1SBG484C | Xilinx | 227.5 | Artix-7 | 215360 | 946.6374 | 407.1078 | 13455360 | 1460 | 9-bit | 6.4176 | 2.7599 | 10 | 740 | 25 x 18 + ALU | 16 | soft | Ext | 285 | 1.2527 | 0.53875 | BGA | 1 | 484 | 23 | 484-FCBGA (23x23)
XC7A100T-1FGG676C | Xilinx | 157.3 | Artix-7 | 101440 | 644.8824 | 139.1495 | 4976640 | 540 | 9-bit | 3.4329 | 0.74074 | 6 | 240 | 25 x 18 + ALU | 8 | soft | Ext | 300 | 1.9072 | 0.41152 | BGA | 1 | 676 | 27 | 676-FBGA (27x27)
XC7A100T-1FGG484C | Xilinx | 137.13 | Artix-7 | 101440 | 739.736 | 191.758 | 4976640 | 540 | 9-bit | 3.9379 | 1.0208 | 6 | 240 | 25 x 18 + ALU | 8 | soft | Ext | 285 | 2.0783 | 0.53875 | BGA | 1 | 484 | 23 | 484-FBGA (23x23)
XC7A100T-1CSG324C | Xilinx | 125.58 | Artix-7 | 101440 | 808 | 451 | 4976640 | 540 | 9-bit | 4.3 | 2.4 | 6 | 240 | 25 x 18 + ALU | 8 | soft | Ext | 210 | 1.6722 | 0.93333 | BGA | 0.8 | 324 | 15 | 324-CSPBGA (15x15)
XC7A100T-1FTG256C | Xilinx | 109.2 | Artix-7 | 101440 | 929 | 351 | 4976640 | 540 | 9-bit | 4.9451 | 1.8685 | 6 | 240 | 25 x 18 + ALU | 8 | soft | Ext | 170 | 1.5568 | 0.58824 | BGA | 1 | 256 | 17 | 256-FTBGA (17x17)
XC7A75T-2FGG676C | Xilinx | 143 | Artix-7 | 75520 | 528.1119 | 103.594 | 3870720 | 420 | 9-bit | 2.9371 | 0.57613 | 6 | 120 | 25 x 18 + ALU | 8 | soft | Ext | 300 | 2.0979 | 0.41152 | BGA | 1 | 676 | 27 | 676-FBGA (27x27)
XC7A75T-1FGG484C | Xilinx | 116.34 | Artix-7 | 75520 | 649.1319 | 142.7599 | 3870720 | 420 | 9-bit | 3.6101 | 0.79395 | 6 | 120 | 25 x 18 + ALU | 8 | soft | Ext | 285 | 2.4497 | 0.53875 | BGA | 1 | 484 | 23 | 484-FBGA (23x23)
XC7A75T-1CSG324I | Xilinx | 114.59 | Artix-7 | 75520 | 659 | 336 | 3870720 | 420 | 9-bit | 3.6652 | 1.8667 | 6 | 120 | 25 x 18 + ALU | 8 | soft | Ext | 210 | 1.8326 | 0.93333 | BGA | 0.8 | 324 | 15 | 324-CSPBGA (15x15)
XC7A75T-2FTG256I | Xilinx | 122.5 | Artix-7 | 75520 | 616 | 261 | 3870720 | 420 | 9-bit | 3.4286 | 1.4533 | 6 | 120 | 25 x 18 + ALU | 8 | soft | Ext | 170 | 1.3878 | 0.58824 | BGA | 1 | 256 | 17 | 256-FTBGA (17x17)
XC7A50T-1FGG484C | Xilinx | 77.14 | Artix-7 | 52160 | 676.1732 | 98.6011 | 2764800 | 300 | 9-bit | 3.889 | 0.56711 | 6 | 90 | 25 x 18 + ALU | 4 | soft | Ext | 250 | 3.2409 | 0.47259 | BGA | 1 | 484 | 23 | 484-FBGA (23x23)
XC7A50T-1CSG324C | Xilinx | 66.5 | Artix-7 | 52160 | 784 | 232 | 2764800 | 300 | 9-bit | 4.5113 | 1.3333 | 6 | 90 | 25 x 18 + ALU | 4 | soft | Ext | 210 | 3.1579 | 0.93333 | BGA | 0.8 | 324 | 15 | 324-CSPBGA (15x15)
XC7A50T-1FTG256C | Xilinx | 53.2 | Artix-7 | 52160 | 980 | 180 | 2764800 | 300 | 9-bit | 5.6391 | 1.0381 | 6 | 90 | 25 x 18 + ALU | 4 | soft | Ext | 170 | 3.1955 | 0.58824 | BGA | 1 | 256 | 17 | 256-FTBGA (17x17)
XC7A50T-2CSG325C | Xilinx | 80.36 | Artix-7 | 52160 | 649 | 232 | 2764800 | 300 | 9-bit | 3.7332 | 1.3333 | 6 | 90 | 25 x 18 + ALU | 4 | soft | Ext | 150 | 1.8666 | 0.66667 | BGA | 0.8 | 325 | 15 | 325-CSBGA (15x15)
XC7A35T-1FGG484C | Xilinx | 52.99 | Artix-7 | 33208 | 626.6843 | 62.775 | 1843200 | 200 | 9-bit | 3.7743 | 0.37807 | 5 | 80 | 25 x 18 + ALU | 4 | soft | Ext | 250 | 4.7179 | 0.47259 | BGA | 1 | 484 | 23 | 484-FBGA (23x23)
XC7A35T-1CSG324C | Xilinx | 42.98 | Artix-7 | 33208 | 773 | 148 | 1843200 | 200 | 9-bit | 4.6533 | 0.88889 | 5 | 80 | 25 x 18 + ALU | 4 | soft | Ext | 210 | 4.886 | 0.93333 | BGA | 0.8 | 324 | 15 | 324-CSPBGA (15x15)
XC7A35T-1FTG256C | Xilinx | 34.37 | Artix-7 | 33208 | 966 | 115 | 1843200 | 200 | 9-bit | 5.819 | 0.69204 | 5 | 80 | 25 x 18 + ALU | 4 | soft | Ext | 170 | 4.9462 | 0.58824 | BGA | 1 | 256 | 17 | 256-FTBGA (17x17)
XC7A35T-1CSG325C | Xilinx | 46.06 | Artix-7 | 33208 | 721 | 148 | 1843200 | 200 | 9-bit | 4.3422 | 0.88889 | 5 | 80 | 25 x 18 + ALU | 4 | soft | Ext | 150 | 3.2566 | 0.66667 | BGA | 0.8 | 325 | 15 | 325-CSBGA (15x15)
XC7A25T-2CSG325I | Xilinx | 54.39 | Artix-7 | 23360 | 429 | 104 | 1658880 | 180 | 9-bit | 3.3094 | 0.8 | 3 | 80 | 25 x 18 + ALU | 4 | soft | Ext | 150 | 2.7579 | 0.66667 | BGA | 0.8 | 325 | 15 | 325-CSBGA (15x15)
XC7A15T-1FGG484C | Xilinx | 43.05 | Artix-7 | 16640 | 386.5273 | 31.4556 | 921600 | 100 | 9-bit | 2.3229 | 0.18904 | 5 | 45 | 25 x 18 + ALU | 4 | soft | Ext | 250 | 5.8072 | 0.47259 | BGA | 1 | 484 | 23 | 484-FBGA (23x23)
XC7A15T-1CSG324C | Xilinx | 34.93 | Artix-7 | 16640 | 476 | 74 | 921600 | 100 | 9-bit | 2.8629 | 0.44444 | 5 | 45 | 25 x 18 + ALU | 4 | soft | Ext | 210 | 6.012 | 0.93333 | BGA | 0.8 | 324 | 15 | 324-CSPBGA (15x15)
XC7A15T-1FTG256C | Xilinx | 27.93 | Artix-7 | 16640 | 596 | 58 | 921600 | 100 | 9-bit | 3.5804 | 0.34602 | 5 | 45 | 25 x 18 + ALU | 4 | soft | Ext | 170 | 6.0866 | 0.58824 | BGA | 1 | 256 | 17 | 256-FTBGA (17x17)
XC7A15T-1CSG325C | Xilinx | 40.53 | Artix-7 | 16640 | 411 | 74 | 921600 | 100 | 9-bit | 2.4673 | 0.44444 | 5 | 45 | 25 x 18 + ALU | 4 | soft | Ext | 150 | 3.701 | 0.66667 | BGA | 0.8 | 325 | 15 | 325-CSBGA (15x15)
XC7A12T-1CSG325I | Xilinx | 36.89 | Artix-7 | 12800 | 347 | 57 | 737280 | 80 | 9-bit | 2.1686 | 0.35556 | 3 | 40 | 25 x 18 + ALU | 2 | soft | Ext | 150 | 4.0661 | 0.66667 | BGA | 0.8 | 325 | 15 | 325-CSBGA (15x15)
XC7K160T-1FBG676C | Xilinx | 257.4 | Kintex®-7 | 162240 | 630.303 | 222.5514 | 11980800 | 1300 | 9-bit | 5.0505 | 1.7833 | 8 | 600 | 25 x 18 + ALU | 8 | soft | Ext | 400 | 1.554 | 0.5487 | BGA | 1 | 676 | 27 | 676-FCBGA (27x27)
XC7K160T-1FBG484C | Xilinx | 223.6 | Kintex®-7 | 162240 | 725.5814 | 306.6919 | 11980800 | 1300 | 9-bit | 5.814 | 2.4575 | 8 | 600 | 25 x 18 + ALU | 8 | soft | Ext | 285 | 1.2746 | 0.53875 | BGA | 1 | 484 | 23 | 484-FCBGA (23x23)
XC7K70T-1FBG676C | Xilinx | 148.2 | Kintex®-7 | 65600 | 442.6451 | 89.9863 | 4976640 | 540 | 9-bit | 3.6437 | 0.74074 | 6 | 240 | 25 x 18 + ALU | 8 | soft | Ext | 300 | 2.0243 | 0.41152 | BGA | 1 | 676 | 27 | 676-FCBGA (27x27)
XC7K70T-1FBG484C | Xilinx | 138.6 | Kintex®-7 | 65600 | 473.3045 | 124.0076 | 4976640 | 540 | 9-bit | 3.8961 | 1.0208 | 6 | 240 | 25 x 18 + ALU | 8 | soft | Ext | 285 | 2.0563 | 0.53875 | BGA | 1 | 484 | 23 | 484-FCBGA (23x23)
XC6SLX75-2FGG676C | Xilinx | 118.51 | Spartan®-6 LX | 74637 | 629.795 | 102.3827 | 3170304 | 344 | 9-bit | 2.9027 | 0.47188 | 6 | 132 | 18 x 18 |  | x4 | Ext | 408 | 3.4427 | 0.55967 | BGA | 1 | 676 | 27 | 676-FBGA (27x27)
XC6SLX75-2CSG484C | Xilinx | 103.04 | Spartan®-6 LX | 74637 | 724.3498 | 206.7507 | 3170304 | 344 | 9-bit | 3.3385 | 0.95291 | 6 | 132 | 18 x 18 |  | x4 | Ext | 328 | 3.1832 | 0.90859 | BGA | 0.8 | 484 | 19 | 484-CSPBGA (19x19)
XC6SLX75-2FGG484C | Xilinx | 103.04 | Spartan®-6 LX | 74637 | 724.3498 | 141.0907 | 3170304 | 344 | 9-bit | 3.3385 | 0.65028 | 6 | 132 | 18 x 18 |  | x4 | Ext | 280 | 2.7174 | 0.5293 | BGA | 1 | 484 | 23 | 484-FBGA (23x23)
XC6SLX45-2CSG484C | Xilinx | 65.17 | Spartan®-6 LX | 43661 | 669.9555 | 120.9446 | 2138112 | 232 | 9-bit | 3.5599 | 0.64266 | 4 | 58 | 18 x 18 |  | x2 | Ext | 320 | 4.9102 | 0.88643 | BGA | 0.8 | 484 | 19 | 484-CSPBGA (19x19)
XC6SLX45-2FGG484C | Xilinx | 65.17 | Spartan®-6 LX | 43661 | 669.9555 | 82.535 | 2138112 | 232 | 9-bit | 3.5599 | 0.43856 | 4 | 58 | 18 x 18 |  | x2 | Ext | 316 | 4.8489 | 0.59735 | BGA | 1 | 484 | 23 | 484-FBGA (23x23)
XC6SLX45-2CSG324C | Xilinx | 56.63 | Spartan®-6 LX | 43661 | 771 | 194 | 2138112 | 232 | 9-bit | 4.0968 | 1.0311 | 4 | 58 | 18 x 18 |  | x2 | Ext | 218 | 3.8495 | 0.96889 | BGA | 0.8 | 324 | 15 | 324-CSPBGA (15x15)
XC6SLX25-2FGG484C | Xilinx | 49.35 | Spartan®-6 LX | 24051 | 487.3556 | 45.465 | 958464 | 104 | 9-bit | 2.1074 | 0.1966 | 2 | 38 | 18 x 18 |  | x2 | Ext | 266 | 5.3901 | 0.50284 | BGA | 1 | 484 | 23 | 484-FBGA (23x23)
XC6SLX25-2CSG324C | Xilinx | 42.91 | Spartan®-6 LX | 24051 | 560 | 107 | 958464 | 104 | 9-bit | 2.4237 | 0.46222 | 2 | 38 | 18 x 18 |  | x2 | Ext | 226 | 5.2668 | 1.0044 | BGA | 0.8 | 324 | 15 | 324-CSPBGA (15x15)
XC6SLX25-2FTG256C | Xilinx | 35.21 | Spartan®-6 LX | 24051 | 683.073 | 83.2215 | 958464 | 104 | 9-bit | 2.9537 | 0.35986 | 2 | 38 | 18 x 18 |  | x2 | Ext | 186 | 5.2826 | 0.6436 | BGA | 1 | 256 | 17 | 256-FTBGA (17x17)
XC6SLX16-2CSG324C | Xilinx | 30.45 | Spartan®-6 LX | 14579 | 479 | 65 | 589824 | 64 | 9-bit | 2.1018 | 0.28444 | 2 | 32 | 18 x 18 |  | x2 | Ext | 232 | 7.619 | 1.0311 | BGA | 0.8 | 324 | 15 | 324-CSPBGA (15x15)
XC6SLX16-2FTG256C | Xilinx | 26.46 | Spartan®-6 LX | 14579 | 550.9826 | 50.4464 | 589824 | 64 | 9-bit | 2.4187 | 0.22145 | 2 | 32 | 18 x 18 |  | x2 | Ext | 186 | 7.0295 | 0.6436 | BGA | 1 | 256 | 17 | 256-FTBGA (17x17)
XC6SLX16-2CSG225C | Xilinx | 26.46 | Spartan®-6 LX | 14579 | 551 | 86 | 589824 | 64 | 9-bit | 2.4187 | 0.3787 | 2 | 32 | 18 x 18 |  | x2 | Ext | 160 | 6.0469 | 0.94675 | BGA | 0.8 | 225 | 13 | 225-CSPBGA (13x13)
XC6SLX9-2CSG324C | Xilinx | 22.61 | Spartan®-6 LX | 9152 | 405 | 41 | 589824 | 64 | 9-bit | 2.8306 | 0.28444 | 2 | 16 | 18 x 18 |  | x2 | Ext | 200 | 8.8456 | 0.88889 | BGA | 0.8 | 324 | 15 | 324-CSPBGA (15x15)
XC6SLX9-2FTG256C | Xilinx | 19.67 | Spartan®-6 LX | 9152 | 465.2771 | 31.6678 | 589824 | 64 | 9-bit | 3.2537 | 0.22145 | 2 | 16 | 18 x 18 |  | x2 | Ext | 186 | 9.456 | 0.6436 | BGA | 1 | 256 | 17 | 256-FTBGA (17x17)
XC6SLX9-2CSG225C | Xilinx | 19.67 | Spartan®-6 LX | 9152 | 465 | 54 | 589824 | 64 | 9-bit | 3.2537 | 0.3787 | 2 | 16 | 18 x 18 |  | x2 | Ext | 160 | 8.1342 | 0.94675 | BGA | 0.8 | 225 | 13 | 225-CSPBGA (13x13)
XC6SLX9-2TQG144C | Xilinx | 17.08 | Spartan®-6 LX | 9152 | 535.8314 | 22.88 | 589824 | 64 | 9-bit | 3.7471 | 0.16 | 2 | 16 | 18 x 18 |  |  | Ext | 102 | 5.9719 | 0.255 | QFP | 0.5 | 144 | 20 | 144-TQFP (20x20)
XC6SLX4-2CSG225C | Xilinx | 13.65 | Spartan®-6 LX | 3840 | 281 | 23 | 221184 | 24 | 9-bit | 1.7582 | 0.14201 | 2 | 8 | 18 x 18 |  |  | Ext | 132 | 9.6703 | 0.78107 | BGA | 0.8 | 225 | 13 | 225-CSPBGA (13x13)
XC6SLX4-2TQG144C | Xilinx | 11.9 | Spartan®-6 LX | 3840 | 322.6891 | 9.6 | 221184 | 24 | 9-bit | 2.0168 | 0.06 | 2 | 8 | 18 x 18 |  |  | Ext | 102 | 8.5714 | 0.255 | QFP | 0.5 | 144 | 20 | 144-TQFP (20x20)
XC7S100-1FGGA676I | Xilinx | 137.41 | Spartan®-7 | 102400 | 745.215 | 140.4664 | 4423680 | 480 | 9-bit | 3.4932 | 0.65844 | 8 | 160 | 25 x 18 + ALU |  | soft | Ext | 400 | 2.911 | 0.5487 | BGA | 1 | 676 | 27 | 676-FPBGA (27x27)
XC7S100-1FGGA484I | Xilinx | 124.95 | Spartan®-7 | 102400 | 819.5278 | 193.5728 | 4423680 | 480 | 9-bit | 3.8415 | 0.90737 | 8 | 160 | 25 x 18 + ALU |  | soft | Ext | 338 | 2.7051 | 0.63894 | BGA | 1 | 484 | 23 | 484-FBGA (23x23)
XC7S75-1FGGA676I | Xilinx | 102.62 | Spartan®-7 | 76800 | 748.3921 | 105.3498 | 3317760 | 360 | 9-bit | 3.5081 | 0.49383 | 8 | 140 | 25 x 18 + ALU |  | soft | Ext | 400 | 3.8979 | 0.5487 | BGA | 1 | 676 | 27 | 676-FPBGA (27x27)
XC7S75-1FGGA484I | Xilinx | 93.31 | Spartan®-7 | 76800 | 823.0629 | 145.1796 | 3317760 | 360 | 9-bit | 3.8581 | 0.68053 | 8 | 140 | 25 x 18 + ALU |  | soft | Ext | 338 | 3.6223 | 0.63894 | BGA | 1 | 484 | 23 | 484-FBGA (23x23)
XC7S50-1FGA484I | Xilinx | 53.69 | Spartan®-7 | 52160 | 971.5031 | 98.6011 | 2764800 | 300 | 9-bit | 5.5876 | 0.56711 | 5 | 120 | 25 x 18 + ALU |  | soft | Ext | 250 | 4.6564 | 0.47259 | BGA | 1 | 484 | 23 | 484-FBGA (23x23)
XC7S50-1CSGA324C | Xilinx | 53.13 | Spartan®-7 | 52160 | 982 | 232 | 2764800 | 300 | 9-bit | 5.6465 | 1.3333 | 5 | 120 | 25 x 18 + ALU |  | soft | Ext | 210 | 3.9526 | 0.93333 | BGA | 0.8 | 324 | 15 | 324-CSGA (15x15)
XC7S50-2CSGA324I | Xilinx | 67.2 | Spartan®-7 | 52160 | 776 | 232 | 2764800 | 300 | 9-bit | 4.4643 | 1.3333 | 5 | 120 | 25 x 18 + ALU |  | soft | Ext | 210 | 3.125 | 0.93333 | BGA | 0.8 | 324 | 15 | 324-CSPBGA (15x15)
XC7S50-L1CSGA324I | Xilinx | 67.2 | Spartan®-7 | 52160 | 776 | 232 | 2764800 | 300 | 9-bit | 4.4643 | 1.3333 | 5 | 120 | 25 x 18 + ALU |  | soft | Ext | 210 | 3.125 | 0.93333 | BGA | 0.8 | 324 | 15 | 324-FPGA (15x15)
XC7S50-2FTGB196C | Xilinx | 48.3 | Spartan®-7 | 52160 | 982 | 232 | 2764800 | 300 | 9-bit | 6.2112 | 1.3333 | 5 | 120 | 25 x 18 + ALU |  | soft | Ext | 100 | 2.0704 | 0.44444 | BGA | 1 | 196 | 15 | 196-CSBGA (15x15)
XC7S25-1CSGA225C | Xilinx | 31.78 | Spartan®-7 | 23360 | 735 | 138 | 1658880 | 180 | 9-bit | 5.6639 | 1.0651 | 3 | 80 | 25 x 18 + ALU |  | soft | Ext | 150 | 4.7199 | 0.88757 | BGA | 0.8 | 225 | 13 | 225-CSGA (13x13)
XC7S25-1CSGA225Q | Xilinx | 40.25 | Spartan®-7 | 23360 | 580 | 138 | 1658880 | 180 | 9-bit | 4.472 | 1.0651 | 3 | 80 | 25 x 18 + ALU |  | soft | Ext | 150 | 3.7267 | 0.88757 | BGA | 0.8 | 225 | 13 | 225-CSPBGA (13x13)
XC7S25-1CSGA324C | Xilinx | 31.78 | Spartan®-7 | 23360 | 735 | 104 | 1658880 | 180 | 9-bit | 5.6639 | 0.8 | 3 | 80 | 25 x 18 + ALU |  | soft | Ext | 150 | 4.7199 | 0.66667 | BGA | 0.8 | 324 | 15 | 324-CSGA (15x15)
XC7S25-1FTGB196C | Xilinx | 28.91 | Spartan®-7 | 23360 | 808 | 104 | 1658880 | 180 | 9-bit | 6.2262 | 0.8 | 3 | 80 | 25 x 18 + ALU |  | soft | Ext | 100 | 3.459 | 0.44444 | BGA | 1 | 196 | 15 | 196-CSBGA (15x15)
XC7S15-1CSGA225C | Xilinx | 18.76 | Spartan®-7 | 12800 | 682 | 76 | 368640 | 40 | 9-bit | 2.1322 | 0.23669 | 2 | 20 | 25 x 18 + ALU |  | soft | Ext | 100 | 5.3305 | 0.59172 | BGA | 0.8 | 225 | 13 | 225-CSPBGA (13x13)
XC7S15-1FTGB196C | Xilinx | 18.76 | Spartan®-7 | 12800 | 682 | 57 | 368640 | 40 | 9-bit | 2.1322 | 0.17778 | 2 | 20 | 25 x 18 + ALU |  | soft | Ext | 100 | 5.3305 | 0.44444 | BGA | 1 | 196 | 15 | 196-CSBGA (15x15)
XC7S6-1CSGA225C | Xilinx | 14.7 | Spartan®-7 | 6000 | 408 | 36 | 184320 | 20 | 9-bit | 1.3605 | 0.11834 | 2 | 10 | 25 x 18 + ALU |  | soft | Ext | 100 | 6.8027 | 0.59172 | BGA | 0.8 | 225 | 13 | 225-CSPBGA (13x13)
XC7S6-1FTGB196C | Xilinx | 14.7 | Spartan®-7 | 6000 | 408 | 27 | 184320 | 20 | 9-bit | 1.3605 | 0.088889 | 2 | 10 | 25 x 18 + ALU |  | soft | Ext | 100 | 6.8027 | 0.44444 | BGA | 1 | 196 | 15 | 196-CSBGA (15x15)

## uVia
|  |  |  | LUTs |  |  | Total Internal RAM | [10 empty] | I/O
Part | Supplier | Price | Series | Total | Per/$ | Per/A | Bits | KB | Width | KB/$ | KB/A | PLLs | DSP | Type | SERDES | Mem | Config | Total | Per/$ | Per/A | Type | Pitch | Pads | Dim | Package
10CL010YM164C6G | Intel | 16.6 | Cyclone® 10 LP | 10320 | 622 | 161 | 423936 | 46 | 9-bit | 2.7711 | 0.71875 | 2 | 23 | 18 x 18 |  |  | Ext | 101 | 6.0843 | 0.25938 | BGA | 0.5 | 164 | 8 | 164-MBGA (8x8)
10CL016YM164C6G | Intel | 20.27 | Cyclone® 10 LP | 15408 | 760 | 241 | 516096 | 56 | 9-bit | 2.7627 | 0.875 | 4 | 56 | 18 x 18 |  |  | Ext | 87 | 4.2921 | 0.31672 | BGA | 0.5 | 164 | 8 | 164-MBGA (8x8)
10M02DCV36C8G | Intel | 3.78 | MAX® 10 | 2000 | 529 | 222 | 110592 | 12 | 9-bit | 3.1746 | 1.3333 | 2 | 16 | 18 x 18 |  |  | Int | 27 | 7.1429 | 0.42 | BGA | 0.4 | 36 | 3 | 36-WLCSP (3x3)
10M04SCM153C8G | Intel | 10.89 | MAX® 10 | 4000 | 367 | 63 | 193536 | 21 | 9-bit | 1.9284 | 0.32812 | 1 | 20 | 18 x 18 |  |  | Int | 112 | 10.2847 | 0.17016 | BGA | 0.5 | 153 | 8 | 153-MBGA (8x8)
10M08DFV81C8G | Intel | 23.04 | MAX® 10 | 8000 | 347 | 395 | 387072 | 42 | 9-bit | 1.8229 | 2.0741 | 2 | 24 | 18 x 18 |  |  | Int | 56 | 2.4306 | 1.1378 | BGA | 0.4 | 81 | 4.5 | 81-VBGA, WLCSP (4.5x4.4)
10M08SAM153C8G | Intel | 23.58 | MAX® 10 | 8000 | 339 | 125 | 387072 | 42 | 9-bit | 1.7812 | 0.65625 | 1 | 24 | 18 x 18 |  |  | Int | 112 | 4.7498 | 0.36844 | BGA | 0.5 | 153 | 8 | 153-MBGA (8x8)
LIF-MD6000-6UWG36ITR1K | Lattice | 7.47 | CrossLink™ | 5936 | 795 | 950 | 184320 | 20 | 9-bit | 2.6774 | 3.2 | 1 |  |  |  |  | Int | 17 | 2.2758 | 1.1952 | BGA | 0.4 | 36 | 2.5 | 36-WLCSP (2.54x2.59)
LIF-MD6000-6MG81I | Lattice | 9.34 | CrossLink™ | 5936 | 636 | 371 | 184320 | 20 | 9-bit | 2.1413 | 1.25 | 1 |  |  |  |  | Int | 37 | 3.9615 | 0.58375 | BGA | 0.5 | 81 | 4 | 81-CSFBGA (4.5x4.5)
LIF-MD6000-6JMG80I | Lattice | 10.45 | CrossLink™ | 5936 | 568 | 140 | 184320 | 20 | 9-bit | 1.9139 | 0.47337 | 1 |  |  |  |  | Int | 37 | 3.5407 | 0.24734 | BGA | 0.65 | 80 | 6.5 | 80-CTFBGA (6.5x6.5)
LIF-MD6000-6KMG80I | Lattice | 10.45 | CrossLink™ | 5936 | 568 | 121 | 184320 | 20 | 9-bit | 1.9139 | 0.40816 | 1 |  |  |  |  | Int | 37 | 3.5407 | 0.21327 | BGA | 0.65 | 80 | 7 | 80-ckfBGA (7x7)
LIFCL-40-8MG289C | Lattice | 51.31 | CrossLink™ | 39000 | 760 | 432 | 1548288 | 168 | 9-bit | 3.2742 | 1.68 | 3 | 56 | 18 x 18 | 1 |  | Ext | 180 | 3.5081 | 0.5131 | BGA | 0.5 | 289 | 10 | 289-CSFBGA (9.5x9.5)
LFE5UM-85F-8MG285I | Lattice | 43.75 | ECP5 | 84000 | 1920 | 840 | 3833856 | 416 | 9-bit | 9.5086 | 4.16 | 4 | 156 | 18 x 18 | 2 |  | Ext | 118 | 2.6971 | 0.4375 | BGA | 0.5 | 285 | 10 | 285-CSFBGA (10x10)
ICE40UL640-CM36AI | Lattice | 1.82 | iCE40 UltraLite™ | 640 | 352 | 102 | 57344 | 7 | 8-bit | 3.8462 | 1.12 | 1 |  |  |  |  | Ext | 26 | 14.2857 | 0.2912 | BGA | 0.4 | 36 | 2.5 | 36-UCBGA (2.5x2.5)
ICE40UL1K-CM36AI | Lattice | 1.92 | iCE40 UltraLite™ | 1248 | 650 | 200 | 57344 | 7 | 8-bit | 3.6458 | 1.12 | 1 |  |  |  |  | Ext | 26 | 13.5417 | 0.3072 | BGA | 0.4 | 36 | 2.5 | 36-UCBGA (2.5x2.5)
ICE5LP2K-SWG36ITR1K | Lattice | 4.29 | iCE40 Ultra™ | 2048 | 477 | 464 | 81920 | 10 | 8-bit | 2.331 | 2.2676 | 1 | 4 | 18 x 18 |  |  | Ext | 26 | 6.0606 | 0.97279 | BGA | 0.35 | 36 | 2.1 | 36-WLCSP (2.1x2.1)
ICE5LP4K-SWG36ITR1K | Lattice | 5.2 | iCE40 Ultra™ | 3520 | 677 | 798 | 81920 | 10 | 8-bit | 1.9231 | 2.2676 | 1 | 4 | 18 x 18 |  |  | Ext | 26 | 5 | 1.1791 | BGA | 0.35 | 36 | 2.1 | 36-WLCSP (2.1x2.1)
ICE5LP4K-CM36ITR1K | Lattice | 4.7 | iCE40 Ultra™ | 3520 | 749 | 563 | 81920 | 10 | 8-bit | 2.1277 | 1.6 | 1 | 4 | 18 x 18 |  |  | Ext | 26 | 5.5319 | 0.752 | BGA | 0.4 | 36 | 2.5 | 36-UCFBGA (2.5x2.5)
ICE40HX1K-CB132 | Lattice | 5.2 | iCE40™ HX | 1280 | 246 | 20 | 65536 | 8 | 8-bit | 1.5385 | 0.125 | 1 |  |  |  |  | Ext | 95 | 18.2692 | 0.08125 | BGA | 0.5 | 132 | 8 | 132-CSBGA (8x8)
ICE40HX4K-CB132 | Lattice | 6.46 | iCE40™ HX | 3520 | 545 | 55 | 81920 | 10 | 8-bit | 1.548 | 0.15625 | 2 |  |  |  |  | Ext | 95 | 14.7059 | 0.10094 | BGA | 0.5 | 132 | 8 | 132-CSBGA (8x8)
ICE40HX8K-CB132 | Lattice | 8.69 | iCE40™ HX | 7680 | 884 | 120 | 131072 | 16 | 8-bit | 1.8412 | 0.25 | 2 |  |  |  |  | Ext | 95 | 10.9321 | 0.13578 | BGA | 0.5 | 132 | 8 | 132-CSBGA (8x8)
ICE40LM4K-CM49 | Lattice | 6.67 | iCE40™ LM | 3520 | 528 | 391 | 81920 | 10 | 8-bit | 1.4993 | 1.1111 | 2 |  |  |  |  | Ext | 37 | 5.5472 | 0.74111 | BGA | 0.4 | 49 | 3 | 49-UCBGA (3x3)
ICE40LP1K-CM36A | Lattice | 3.28 | iCE40™ LP | 1280 | 390 | 205 | 65536 | 8 | 8-bit | 2.439 | 1.28 | 1 |  |  |  |  | Ext | 25 | 7.622 | 0.5248 | BGA | 0.4 | 36 | 2.5 | 36-UCBGA (2.5x2.5)
ICE40LP1K-CM49 | Lattice | 3.59 | iCE40™ LP | 1280 | 357 | 142 | 65536 | 8 | 8-bit | 2.2284 | 0.88889 | 1 |  |  |  |  | Ext | 35 | 9.7493 | 0.39889 | BGA | 0.4 | 49 | 3 | 49-UCBGA (3x3)
ICE40LP1K-CM81 | Lattice | 4.14 | iCE40™ LP | 1280 | 309 | 80 | 65536 | 8 | 8-bit | 1.9324 | 0.5 | 1 |  |  |  |  | Ext | 63 | 15.2174 | 0.25875 | BGA | 0.4 | 81 | 4 | 81-UCBGA (4x4)
ICE40LP1K-CB81 | Lattice | 3.99 | iCE40™ LP | 1280 | 321 | 51 | 65536 | 8 | 8-bit | 2.005 | 0.32 | 1 |  |  |  |  | Ext | 62 | 15.5388 | 0.1596 | BGA | 0.5 | 81 | 5 | 81-CSBGA (5x5)
ICE40LP1K-CB121 | Lattice | 4.65 | iCE40™ LP | 1280 | 275 | 36 | 65536 | 8 | 8-bit | 1.7204 | 0.22222 | 1 |  |  |  |  | Ext | 92 | 19.7849 | 0.12917 | BGA | 0.5 | 121 | 6 | 121-CSBGA (6x6)
ICE40LP4K-CM81 | Lattice | 5.56 | iCE40™ LP | 3520 | 633 | 220 | 81920 | 10 | 8-bit | 1.7986 | 0.625 | 1 |  |  |  |  | Ext | 63 | 11.3309 | 0.3475 | BGA | 0.4 | 81 | 4 | 81-UCBGA (4x4)
ICE40LP8K-CM81 | Lattice | 7.07 | iCE40™ LP | 7680 | 1086 | 480 | 131072 | 16 | 8-bit | 2.2631 | 1 | 1 |  |  |  |  | Ext | 63 | 8.9109 | 0.44188 | BGA | 0.4 | 81 | 4 | 81-UCBGA (4x4)
LCMXO2-256HC-4UMG64C | Lattice | 4.19 | MachXO2 | 256 | 61 | 16 | 0 | 0 | 9-bit | 0 | 0 | 0 |  |  |  |  | Int | 44 | 10.5012 | 0.26188 | BGA | 0.4 | 64 | 4 | 64-UCBGA (4x4)
LCMXO2-256HC-4MG132C | Lattice | 5.45 | MachXO2 | 256 | 47 | 4 | 0 | 0 | 9-bit | 0 | 0 | 0 |  |  |  |  | Int | 55 | 10.0917 | 0.085156 | BGA | 0.5 | 132 | 8 | 132-CSPBGA (8x8)
LCMXO2-640HC-4MG132C | Lattice | 7.31 | MachXO2 | 640 | 88 | 10 | 18432 | 2 | 9-bit | 0.2736 | 0.03125 | 0 |  |  |  |  | Int | 79 | 10.8071 | 0.11422 | BGA | 0.5 | 132 | 8 | 132-CSPBGA (8x8)
LCMXO2-1200HC-4MG132C | Lattice | 9.06 | MachXO2 | 1280 | 141 | 20 | 64512 | 7 | 9-bit | 0.77263 | 0.10938 | 1 |  |  |  |  | Int | 104 | 11.479 | 0.14156 | BGA | 0.5 | 132 | 8 | 132-CSPBGA (8x8)
LCMXO2-2000ZE-1UWG49ITR1K | Lattice | 11.45 | MachXO2 | 2112 | 184 | 206 | 73728 | 8 | 9-bit | 0.69869 | 0.78125 | 1 |  |  |  |  | Int | 40 | 3.4934 | 1.1182 | BGA | 0.4 | 49 | 3.2 | 49-WLCSP (3.11x3.19)
LCMXO2-2000HC-4MG132C | Lattice | 11.26 | MachXO2 | 2112 | 188 | 33 | 73728 | 8 | 9-bit | 0.71048 | 0.125 | 1 |  |  |  |  | Int | 104 | 9.2362 | 0.17594 | BGA | 0.5 | 132 | 8 | 132-CSPBGA (8x8)
LCMXO2-4000HC-4MG132C | Lattice | 13.53 | MachXO2 | 4320 | 319 | 68 | 92160 | 10 | 9-bit | 0.7391 | 0.15625 | 2 |  |  |  |  | Int | 104 | 7.6866 | 0.21141 | BGA | 0.5 | 132 | 8 | 132-CSPBGA (8x8)
LCMXO2-4000HE-4MG184I | Lattice | 15.98 | MachXO2 | 4320 | 270 | 68 | 92160 | 10 | 9-bit | 0.62578 | 0.15625 | 2 |  |  |  |  | Int | 150 | 9.3867 | 0.24969 | BGA | 0.5 | 184 | 8 | 184-CSBGA (8x8)
LCMXO3LF-640E-5MG121I | Lattice | 4.71 | MachXO3 | 640 | 135.8811 | 17.7778 | 64512 | 7 | 9-bit | 1.4862 | 0.19444 | 0 |  |  |  |  | Int | 100 | 21.2314 | 0.13083 | BGA | 0.5 | 121 | 6 | 121-CSFBGA (6x6)
LCMXO3L-1300E-5UWG36CTR1K | Lattice | 2.46 | MachXO3 | 1280 | 520.3252 | 204.8 | 64512 | 7 | 9-bit | 2.8455 | 1.12 | 1 |  |  |  |  | Int | 28 | 11.3821 | 0.3936 | BGA | 0.4 | 36 | 2.5 | 36-WLCSP (2.49x2.54)
LCMXO3L-2100E-5UWG49CTR1K | Lattice | 3.49 | MachXO3 | 2112 | 605.1576 | 206.25 | 73728 | 8 | 9-bit | 2.2923 | 0.78125 | 1 |  |  |  |  | Int | 38 | 10.8883 | 0.34082 | BGA | 0.4 | 49 | 3.2 | 49-WLCSP (3.11x3.19)
LCMXO3LF-2100E-6MG256C | Lattice | 9.01 | MachXO3 | 2112 | 234.4062 | 26.0741 | 73728 | 8 | 9-bit | 0.8879 | 0.098765 | 1 |  |  |  |  | Int | 206 | 22.8635 | 0.11123 | BGA | 0.5 | 256 | 9 | 256-CSFBGA (9x9)
LCMXO3L-4300E-5UWG81CTR1K | Lattice | 4.32 | MachXO3 | 4320 | 1000 | 270 | 92160 | 10 | 9-bit | 2.3148 | 0.625 | 2 |  |  |  |  | Int | 63 | 14.5833 | 0.27 | BGA | 0.4 | 81 | 4 | 81-WLCSP (3.80x3.69)
LCMXO3L-4300E-5MG121C | Lattice | 6.66 | MachXO3 | 4320 | 648.6486 | 120 | 92160 | 10 | 9-bit | 1.5015 | 0.27778 | 2 |  |  |  |  | Int | 100 | 15.015 | 0.185 | BGA | 0.5 | 121 | 6 | 121-CSFBGA (6x6)
LCMXO3LF-6900E-6MG256C | Lattice | 12.97 | MachXO3 | 6864 | 529.2213 | 84.7407 | 239616 | 26 | 9-bit | 2.0046 | 0.32099 | 2 |  |  |  |  | Int | 206 | 15.8828 | 0.16012 | BGA | 0.5 | 256 | 9 | 256-CSFBGA (9x9)
LFXP2-5E-5MN132C | Lattice | 16 | XP2 | 5000 | 312.5 | 78.125 | 165888 | 18 | 9-bit | 1.125 | 0.28125 | 2 | 12 | 18 x 18 |  |  | Int | 86 | 5.375 | 1.3438 | BGA | 0.5 | 132 | 8 | 132-CSBGA (8x8)
LFXP2-8E-5MN132C | Lattice | 20.48 | XP2 | 8000 | 390.625 | 125 | 221184 | 24 | 9-bit | 1.1719 | 0.375 | 2 | 16 | 18 x 18 |  |  | Int | 86 | 4.1992 | 1.3438 | BGA | 0.5 | 132 | 8 | 132-CSBGA (8x8)
XC7A12T-1CPG238I | Xilinx | 29.54 | Artix-7 | 12800 | 433 | 128 | 737280 | 80 | 9-bit | 2.7082 | 0.8 | 3 | 40 | 25 x 18 + ALU | 2 | soft | Ext | 106 | 3.5884 | 0.2954 | BGA | 0.5 | 238 | 10 | 238-CSBGA (10x10)
XC7A15T-1CPG236C | Xilinx | 32.55 | Artix-7 | 16640 | 511 | 166 | 921600 | 100 | 9-bit | 3.0722 | 1 | 5 | 45 | 25 x 18 + ALU | 4 | soft | Ext | 106 | 3.2565 | 0.3255 | BGA | 0.5 | 236 | 10 | 236-CSBGA (10x10)
XC7A35T-1CPG236C | Xilinx | 40.04 | Artix-7 | 33208 | 829 | 332 | 1843200 | 200 | 9-bit | 4.995 | 2 | 5 | 80 | 25 x 18 + ALU | 4 | soft | Ext | 106 | 2.6474 | 0.4004 | BGA | 0.5 | 236 | 10 | 236-CSBGA (10x10)
XC7A50T-1CPG236I | Xilinx | 71.26 | Artix-7 | 52160 | 732 | 522 | 2764800 | 300 | 9-bit | 4.2099 | 3 | 6 | 90 | 25 x 18 + ALU | 4 | soft | Ext | 106 | 1.4875 | 0.7126 | BGA | 0.5 | 236 | 10 | 236-CSBGA (10x10)
XC6SLX16-2CPG196C | Xilinx | 24.29 | Spartan®-6 LX | 14579 | 600 | 228 | 589824 | 64 | 9-bit | 2.6348 | 1 | 2 | 32 | 18 x 18 |  |  | Ext | 106 | 4.3639 | 0.37953 | BGA | 0.5 | 196 | 8 | 196-CSPBGA (8x8)
XC7S6-1CPGA196C | Xilinx | 14.7 | Spartan®-7 | 6000 | 408 | 94 | 184320 | 20 | 9-bit | 1.3605 | 0.3125 | 2 | 10 | 25 x 18 + ALU |  | soft | Ext | 100 | 6.8027 | 0.22969 | BGA | 0.5 | 196 | 8 | 196-CSPBGA (8x8)
XC7S15-1CPGA196C | Xilinx | 18.76 | Spartan®-7 | 12800 | 682 | 200 | 368640 | 40 | 9-bit | 2.1322 | 0.625 | 2 | 20 | 25 x 18 + ALU |  | soft | Ext | 100 | 5.3305 | 0.29313 | BGA | 0.5 | 196 | 8 | 196-CSPBGA (8x8)

## SoC
[7 empty] | LUTs |  |  | Total Internal RAM | [10 empty] | I/O
Part | Supplier | Price | Series | Core | Speed | PS I/O | Total | Per/$ | Per/A | Bits | KB | Width | KB/$ | KB/A | PLLs | DSP | Type | SERDES | Mem | Config | Total | Per/$ | Per/A | Type | Pitch | Pads | Dim | Package
5CSEBA2U23C8SN | Intel | 60.91 | Cyclone® V SE | Single A9 | 600MHz | 181 | 25000 | 410.4416 | 47.259 | 1574912 | 192.25 | 1-bit | 3.1563 | 0.36342 | 5 | 72 | 18 x 18 |  | PS | Ext | 145 | 2.3806 | 0.11514 | BGA | 0.8 | 672 | 23 | 672-UBGA (23x23)
5CSEBA2U23C8N | Intel | 71.71 | Cyclone® V SE | Dual A9 | 600MHz | 181 | 25000 | 348.6264 | 47.259 | 1574912 | 192.25 | 1-bit | 2.6809 | 0.36342 | 5 | 72 | 18 x 18 |  | PS | Ext | 145 | 2.022 | 0.13556 | BGA | 0.8 | 672 | 23 | 672-UBGA (23x23)
5CSEBA2U19I7SN | Intel | 74.2 | Cyclone® V SE | Single A9 | 800MHz | 151 | 25000 | 336.9272 | 69.2521 | 1574912 | 192.25 | 1-bit | 2.591 | 0.53255 | 5 | 72 | 18 x 18 |  | PS | Ext | 66 | 0.88949 | 0.20554 | BGA | 0.8 | 484 | 19 | 484-UBGA (19x19)
5CSEBA4U23C8SN | Intel | 76.98 | Cyclone® V SE | Single A9 | 600MHz | 181 | 40000 | 519.6155 | 75.6144 | 3001344 | 366.375 | 1-bit | 4.7594 | 0.69258 | 5 | 168 | 18 x 18 |  | PS | Ext | 145 | 1.8836 | 0.14552 | BGA | 0.8 | 672 | 23 | 672-UBGA (23x23)
5CSEBA4U19I7SN | Intel | 92.58 | Cyclone® V SE | Single A9 | 800MHz | 151 | 40000 | 432.0588 | 110.8033 | 3001344 | 366.375 | 1-bit | 3.9574 | 1.0149 | 5 | 168 | 18 x 18 |  | PS | Ext | 66 | 0.7129 | 0.25645 | BGA | 0.8 | 484 | 19 | 484-UBGA (19x19)
5CSEBA2U23I7N | Intel | 107.57 | Cyclone® V SE | Dual A9 | 800MHz | 181 | 25000 | 232.4068 | 47.259 | 1574912 | 192.25 | 1-bit | 1.7872 | 0.36342 | 5 | 72 | 18 x 18 |  | PS | Ext | 145 | 1.348 | 0.20335 | BGA | 0.8 | 672 | 23 | 672-UBGA (23x23)
5CSEBA5U23C8N | Intel | 121.25 | Cyclone® V SE | Dual A9 | 600MHz | 181 | 85000 | 701.0309 | 160.6805 | 4556800 | 556.25 | 1-bit | 4.5876 | 1.0515 | 6 | 174 | 18 x 18 |  | PS | Ext | 145 | 1.1959 | 0.22921 | BGA | 0.8 | 672 | 23 | 672-UBGA (23x23)
5CSEMA4U23C6N | Intel | 145.72 | Cyclone® V SE | Dual A9 | 925MHz | 181 | 40000 | 274.499 | 75.6144 | 3001344 | 366.375 | 1-bit | 2.5142 | 0.69258 | 5 | 168 | 18 x 18 |  | PS | Ext | 145 | 0.99506 | 0.27546 | BGA | 0.8 | 672 | 23 | 672-UBGA (23x23)
5CSEBA5U19I7N | Intel | 164.09 | Cyclone® V SE | Dual A9 | 800MHz | 151 | 85000 | 518.0084 | 235.4571 | 4556800 | 556.25 | 1-bit | 3.3899 | 1.5409 | 6 | 174 | 18 x 18 |  | PS | Ext | 66 | 0.40222 | 0.45454 | BGA | 0.8 | 484 | 19 | 484-UBGA (19x19)
5CSEBA5U23I7N | Intel | 181.87 | Cyclone® V SE | Dual A9 | 800MHz | 181 | 85000 | 467.3668 | 160.6805 | 4556800 | 556.25 | 1-bit | 3.0585 | 1.0515 | 6 | 174 | 18 x 18 |  | PS | Ext | 145 | 0.79727 | 0.3438 | BGA | 0.8 | 672 | 23 | 672-UBGA (23x23)
5CSEBA6U23C7N | Intel | 205.35 | Cyclone® V SE | Dual A9 | 800MHz | 181 | 110000 | 535.6708 | 207.9395 | 6339584 | 773.875 | 1-bit | 3.7686 | 1.4629 | 6 | 224 | 18 x 18 |  | PS | Ext | 145 | 0.70611 | 0.38819 | BGA | 0.8 | 672 | 23 | 672-UBGA (23x23)
5CSEBA6U19I7N | Intel | 227.34 | Cyclone® V SE | Dual A9 | 800MHz | 151 | 110000 | 483.8568 | 304.7091 | 6339584 | 773.875 | 1-bit | 3.404 | 2.1437 | 6 | 224 | 18 x 18 |  | PS | Ext | 66 | 0.29031 | 0.62975 | BGA | 0.8 | 484 | 19 | 484-UBGA (19x19)
5CSEBA6U23C6N | Intel | 246.42 | Cyclone® V SE | Dual A9 | 925MHz | 181 | 110000 | 446.3923 | 207.9395 | 6339584 | 773.875 | 1-bit | 3.1405 | 1.4629 | 6 | 224 | 18 x 18 |  | PS | Ext | 145 | 0.58843 | 0.46582 | BGA | 0.8 | 672 | 23 | 672-UBGA (23x23)
5CSXFC2C6U23C8N | Intel | 88.93 | Cyclone® V SX | Dual A9 | 600MHz | 181 | 25000 | 281.12 | 47.259 | 1574912 | 192.25 | 1-bit | 2.1618 | 0.36342 | 5 | 72 | 18 x 18 | 6 | PS | Ext | 145 | 1.6305 | 0.16811 | BGA | 0.8 | 672 | 23 | 672-UBGA (23x23)
5CSXFC4C6U23C8N | Intel | 126.26 | Cyclone® V SX | Dual A9 | 600MHz | 181 | 40000 | 316.8066 | 75.6144 | 3001344 | 366.375 | 1-bit | 2.9018 | 0.69258 | 5 | 168 | 18 x 18 | 6 | PS | Ext | 145 | 1.1484 | 0.23868 | BGA | 0.8 | 672 | 23 | 672-UBGA (23x23)
5CSXFC4C6U23I7N | Intel | 189.4 | Cyclone® V SX | Dual A9 | 800MHz | 181 | 40000 | 211.1932 | 75.6144 | 3001344 | 366.375 | 1-bit | 1.9344 | 0.69258 | 5 | 168 | 18 x 18 | 6 | PS | Ext | 145 | 0.76558 | 0.35803 | BGA | 0.8 | 672 | 23 | 672-UBGA (23x23)
5CSXFC6C6U23C8N | Intel | 209.78 | Cyclone® V SX | Dual A9 | 600MHz | 181 | 110000 | 524.3589 | 207.9395 | 6339584 | 773.875 | 1-bit | 3.689 | 1.4629 | 6 | 224 | 18 x 18 | 6 | PS | Ext | 145 | 0.6912 | 0.39656 | BGA | 0.8 | 672 | 23 | 672-UBGA (23x23)
5CSXFC5C6U23I7N | Intel | 235.99 | Cyclone® V SX | Dual A9 | 800MHz | 181 | 85000 | 360.1848 | 160.6805 | 4556800 | 556.25 | 1-bit | 2.3571 | 1.0515 | 6 | 174 | 18 x 18 | 6 | PS | Ext | 145 | 0.61443 | 0.44611 | BGA | 0.8 | 672 | 23 | 672-UBGA (23x23)
5CSXFC6C6U23I7N | Intel | 314.66 | Cyclone® V SX | Dual A9 | 800MHz | 181 | 110000 | 349.5837 | 207.9395 | 6339584 | 773.875 | 1-bit | 2.4594 | 1.4629 | 6 | 224 | 18 x 18 | 6 | PS | Ext | 145 | 0.46081 | 0.59482 | BGA | 0.8 | 672 | 23 | 672-UBGA (23x23)
M2S005-TQG144 | Microchip | 18.21 | SmartFusion®2 | Single M3 | 166MHz |  | 6060 | 332.7842 | 15.15 | 184320 | 20 | 9-bit | 1.0983 | 0.05 | 2 | 11 | 18 x 18 |  | x1 | Ext | 84 | 4.6129 | 0.045525 | QFP | 0.5 | 144 | 20 | 144-TQFP (20x20)
M2S005-VFG256 | Microchip | 19.38 | SmartFusion®2 | Single M3 | 166MHz |  | 6060 | 312.6935 | 30.9184 | 184320 | 20 | 9-bit | 1.032 | 0.10204 | 2 | 11 | 18 x 18 |  | x1 | Ext | 161 | 8.3075 | 0.098878 | BGA | 0.8 | 256 | 14 | 256-VFPBGA (14x14)
M2S005-VFG400 | Microchip | 20.21 | SmartFusion®2 | Single M3 | 166MHz |  | 6060 | 299.8516 | 20.9689 | 184320 | 20 | 9-bit | 0.98961 | 0.069204 | 2 | 11 | 18 x 18 |  | x1 | Ext | 161 | 7.9664 | 0.069931 | BGA | 0.8 | 400 | 17 | 400-VFBGA (17x17)
M2S005-FGG484 | Microchip | 23.39 | SmartFusion®2 | Single M3 | 166MHz |  | 6060 | 259.0851 | 11.4556 | 184320 | 20 | 9-bit | 0.85507 | 0.037807 | 2 | 11 | 18 x 18 |  | x1 | Ext | 161 | 6.8833 | 0.044216 | BGA | 1 | 484 | 23 | 484-FPBGA (23x23)
M2S005S-VFG256I | Microchip | 25.46 | SmartFusion®2 | Single M3 | 166MHz |  | 6060 | 238.0204 | 20.9689 | 184320 | 20 | 9-bit | 0.78555 | 0.069204 | 2 | 11 | 18 x 18 |  | x1 | Ext | 161 | 6.3236 | 0.088097 | BGA | 0.8 | 256 | 17 | 256-FPBGA (17x17)
M2S010-TQG144 | Microchip | 34.14 | SmartFusion®2 | Single M3 | 166MHz |  | 12084 | 353.9543 | 30.21 | 387072 | 42 | 9-bit | 1.2302 | 0.105 | 2 | 22 | 18 x 18 |  | x1 | Ext | 84 | 2.4605 | 0.08535 | QFP | 0.5 | 144 | 20 | 144-TQFP (20x20)
M2S010-VFG256 | Microchip | 38.35 | SmartFusion®2 | Single M3 | 166MHz |  | 12084 | 315.0978 | 41.8131 | 387072 | 42 | 9-bit | 1.0952 | 0.14533 | 2 | 22 | 18 x 18 | 4 | x1 | Ext | 138 | 3.5984 | 0.1327 | BGA | 1 | 256 | 17 | 256-FPBGA (17x17)
M2S010-VFG400 | Microchip | 38.7 | SmartFusion®2 | Single M3 | 166MHz |  | 12084 | 312.2481 | 41.8131 | 387072 | 42 | 9-bit | 1.0853 | 0.14533 | 2 | 22 | 18 x 18 | 4 | x1 | Ext | 195 | 5.0388 | 0.13391 | BGA | 0.8 | 400 | 17 | 400-VFBGA (17x17)
M2S010-VFG256I | Microchip | 40.42 | SmartFusion®2 | Single M3 | 166MHz |  | 12084 | 298.9609 | 61.6531 | 387072 | 42 | 9-bit | 1.0391 | 0.21429 | 2 | 22 | 18 x 18 | 4 | x1 | Ext | 138 | 3.4142 | 0.20622 | BGA | 0.8 | 256 | 14 | 256-FPBGA (14x14)
M2S010-FGG484 | Microchip | 46.09 | SmartFusion®2 | Single M3 | 166MHz |  | 12084 | 262.1827 | 22.8431 | 387072 | 42 | 9-bit | 0.91126 | 0.079395 | 2 | 22 | 18 x 18 | 4 | x1 | Ext | 233 | 5.0553 | 0.087127 | BGA | 1 | 484 | 23 | 484-FPBGA (23x23)
M2S025-VFG400 | Microchip | 61.45 | SmartFusion®2 | Single M3 | 166MHz |  | 27696 | 450.7079 | 95.8339 | 571392 | 62 | 9-bit | 1.009 | 0.21453 | 2 | 34 | 18 x 18 | 4 | x1 | Ext | 207 | 3.3686 | 0.21263 | BGA | 0.8 | 400 | 17 | 400-VFBGA (17x17)
M2S025-FCSG325I | Microchip | 64.65 | SmartFusion®2 | Single M3 | 166MHz |  | 27696 | 428.3991 | 228.8926 | 571392 | 62 | 9-bit | 0.95901 | 0.5124 | 2 | 34 | 18 x 18 | 2 | x1 | Ext | 180 | 2.7842 | 0.5343 | BGA | 0.5 | 256 | 11 | 325-CSPBGA (11x11)
M2S025-FGG484 | Microchip | 66.37 | SmartFusion®2 | Single M3 | 166MHz |  | 27696 | 417.297 | 52.3554 | 571392 | 62 | 9-bit | 0.93416 | 0.1172 | 2 | 34 | 18 x 18 | 4 | x1 | Ext | 267 | 4.0229 | 0.12546 | BGA | 1 | 484 | 23 | 484-FPBGA (23x23)
M2S025T-VFG256 | Microchip | 73.3 | SmartFusion®2 | Single M3 | 166MHz |  | 27696 | 377.8445 | 141.3061 | 571392 | 62 | 9-bit | 0.84584 | 0.31633 | 2 | 34 | 18 x 18 | 4 | x1 | Ext | 138 | 1.8827 | 0.37398 | BGA | 0.8 | 256 | 14 | 256-FPBGA (14x14)
M2S025-VFG256I | Microchip | 76.35 | SmartFusion®2 | Single M3 | 166MHz |  | 27696 | 362.7505 | 95.8339 | 571392 | 62 | 9-bit | 0.81205 | 0.21453 | 2 | 34 | 18 x 18 | 4 | x1 | Ext | 138 | 1.8075 | 0.26419 | BGA | 1 | 256 | 17 | 256-FPBGA (17x17)
XCZU2CG-1SBVA484I | Xilinx | 270.4 | Zynq® UltraScale+ | Dual A53, Dual R5 | 500MHz, 1.2GHz | 170 | 103000 | 380.9172 | 285.3186 | 5308416 | 576 | 9-bit | 2.1302 | 1.5956 | 3 | 240 |  | 4 | PS | Ext | 82 | 0.30325 | 0.74903 | BGA | 0.8 | 484 | 19 | 484-FCBGA (19x19)
XCZU2CG-2SFVC784E | Xilinx | 326.3 | Zynq® UltraScale+ | Dual A53, Dual R5 | 533MHz, 1.3GHz | 214 | 103000 | 315.6604 | 194.707 | 5308416 | 576 | 9-bit | 1.7652 | 1.0888 | 3 | 240 |  | 4 | PS | Ext | 252 | 0.7723 | 0.61682 | BGA | 0.8 | 784 | 23 | 784-FCBGA (23x23)
XCZU2CG-L1SFVC784I | Xilinx | 326.3 | Zynq® UltraScale+ | Dual A53, Dual R5 | 500MHz, 1.2GHz | 214 | 103000 | 315.6604 | 194.707 | 5308416 | 576 | 9-bit | 1.7652 | 1.0888 | 3 | 240 |  | 4 | PS | Ext | 252 | 0.7723 | 0.61682 | BGA | 0.8 | 784 | 23 | 784-FCBGA (23x23)
XCZU2EG-1SFVA625I | Xilinx | 339.3 | Zynq® UltraScale+ | Quad A53, Dual R5, Mali | 500MHz, 600MHz, 1.2GHz | 170 | 103000 | 303.5662 | 233.5601 | 5308416 | 576 | 9-bit | 1.6976 | 1.3061 | 3 | 240 |  | 4 | PS | Ext | 180 | 0.5305 | 0.76939 | BGA | 0.8 | 625 | 21 | 625-FCBGA (21x21)
XCZU3CG-1SBVA484E | Xilinx | 344.5 | Zynq® UltraScale+ | Dual A53, Dual R5 | 500MHz, 1.2GHz | 170 | 154000 | 447.0247 | 426.5928 | 7593984 | 824 | 9-bit | 2.3919 | 2.2825 | 3 | 360 |  | 4 | PS | Ext | 82 | 0.23803 | 0.95429 | BGA | 0.8 | 484 | 19 | 484-FCBGA (19x19)
XCZU2CG-2SBVA484I | Xilinx | 345.8 | Zynq® UltraScale+ | Dual A53, Dual R5 | 533MHz, 1.3GHz | 170 | 103000 | 297.86 | 285.3186 | 5308416 | 576 | 9-bit | 1.6657 | 1.5956 | 3 | 240 |  | 4 | PS | Ext | 82 | 0.23713 | 0.95789 | BGA | 0.8 | 484 | 19 | 484-FCBGA (19x19)
XCZU2EG-1SFVC784I | Xilinx | 349.7 | Zynq® UltraScale+ | Quad A53, Dual R5, Mali | 500MHz, 600MHz, 1.2GHz | 214 | 103000 | 294.5382 | 194.707 | 5308416 | 576 | 9-bit | 1.6471 | 1.0888 | 3 | 240 |  | 4 | PS | Ext | 252 | 0.72062 | 0.66106 | BGA | 0.8 | 784 | 23 | 784-FCBGA (23x23)
XCZU3CG-1SFVA625E | Xilinx | 361.4 | Zynq® UltraScale+ | Dual A53, Dual R5 | 500MHz, 1.2GHz | 170 | 154000 | 426.1206 | 349.2063 | 7593984 | 824 | 9-bit | 2.28 | 1.8685 | 3 | 360 |  | 4 | PS | Ext | 180 | 0.49806 | 0.8195 | BGA | 0.8 | 625 | 21 | 625-FCBGA (21x21)
XCZU2EG-2SBVA484E | Xilinx | 362.7 | Zynq® UltraScale+ | Quad A53, Dual R5, Mali | 533MHz, 600MHz, 1.3GHz | 170 | 103000 | 283.9813 | 285.3186 | 5308416 | 576 | 9-bit | 1.5881 | 1.5956 | 3 | 240 |  | 4 | PS | Ext | 82 | 0.22608 | 1.0047 | BGA | 0.8 | 484 | 19 | 484-FCBGA (19x19)
XCZU2EG-L1SBVA484I | Xilinx | 362.7 | Zynq® UltraScale+ | Quad A53, Dual R5, Mali | 500MHz, 600MHz, 1.2GHz | 170 | 103000 | 283.9813 | 285.3186 | 5308416 | 576 | 9-bit | 1.5881 | 1.5956 | 3 | 240 |  | 4 | PS | Ext | 82 | 0.22608 | 1.0047 | BGA | 0.8 | 484 | 19 | 484-FCBGA (19x19)
XCZU2CG-2SFVA625I | Xilinx | 362.7 | Zynq® UltraScale+ | Dual A53, Dual R5 | 533MHz, 1.3GHz | 170 | 103000 | 283.9813 | 233.5601 | 5308416 | 576 | 9-bit | 1.5881 | 1.3061 | 3 | 240 |  | 4 | PS | Ext | 180 | 0.49628 | 0.82245 | BGA | 0.8 | 625 | 21 | 625-FCBGA (21x21)
XCZU3CG-1SFVC784E | Xilinx | 371.8 | Zynq® UltraScale+ | Dual A53, Dual R5 | 500MHz, 1.2GHz | 214 | 154000 | 414.2012 | 291.1153 | 7593984 | 824 | 9-bit | 2.2162 | 1.5577 | 3 | 360 |  | 4 | PS | Ext | 252 | 0.67778 | 0.70284 | BGA | 0.8 | 784 | 23 | 784-FCBGA (23x23)
XCZU2EG-2SFVA625E | Xilinx | 380.9 | Zynq® UltraScale+ | Quad A53, Dual R5, Mali | 533MHz, 600MHz, 1.3GHz | 170 | 103000 | 270.4122 | 233.5601 | 5308416 | 576 | 9-bit | 1.5122 | 1.3061 | 3 | 240 |  | 4 | PS | Ext | 180 | 0.47256 | 0.86372 | BGA | 0.8 | 625 | 21 | 625-FCBGA (21x21)
XCZU2EG-2SFVC784E | Xilinx | 391.3 | Zynq® UltraScale+ | Quad A53, Dual R5, Mali | 533MHz, 600MHz, 1.3GHz | 214 | 103000 | 263.2251 | 194.707 | 5308416 | 576 | 9-bit | 1.472 | 1.0888 | 3 | 240 |  | 4 | PS | Ext | 252 | 0.64401 | 0.7397 | BGA | 0.8 | 784 | 23 | 784-FCBGA (23x23)
XCZU3CG-2SBVA484E | Xilinx | 482.3 | Zynq® UltraScale+ | Dual A53, Dual R5 | 533MHz, 1.3GHz | 170 | 154000 | 319.3033 | 426.5928 | 7593984 | 824 | 9-bit | 1.7085 | 2.2825 | 3 | 360 |  | 4 | PS | Ext | 82 | 0.17002 | 1.336 | BGA | 0.8 | 484 | 19 | 484-FCBGA (19x19)
XC7Z007S-1CLG225C | Xilinx | 46.13 | Zynq®-7000 | Single A9 | 667MHz | 84 | 23000 | 498.5909 | 136.0947 | 1843200 | 200 | 9-bit | 4.3356 | 1.1834 | 3 | 66 |  |  | PS | Ext | 54 | 1.1706 | 0.27296 | BGA | 0.8 | 225 | 13 | 225-CSPBGA (13x13)
XC7Z007S-1CLG400C | Xilinx | 50.26 | Zynq®-7000 | Single A9 | 667MHz | 128 | 23000 | 457.6204 | 79.5848 | 1843200 | 200 | 9-bit | 3.9793 | 0.69204 | 3 | 66 |  |  | PS | Ext | 100 | 1.9897 | 0.17391 | BGA | 0.8 | 400 | 17 | 400-CSPBGA (17x17)
XC7Z010-1CLG225C | Xilinx | 57.75 | Zynq®-7000 | Dual A9 | 667MHz | 84 | 28000 | 484.8485 | 165.6805 | 2211840 | 240 | 9-bit | 4.1558 | 1.4201 | 3 | 80 |  |  | PS | Ext | 54 | 0.93506 | 0.34172 | BGA | 0.8 | 225 | 13 | 225-CSPBGA (13x13)
XC7Z007S-2CLG225I | Xilinx | 61.04 | Zynq®-7000 | Single A9 | 766MHz | 84 | 23000 | 376.8021 | 136.0947 | 1843200 | 200 | 9-bit | 3.2765 | 1.1834 | 3 | 66 |  |  | PS | Ext | 54 | 0.88467 | 0.36118 | BGA | 0.8 | 225 | 13 | 225-CSPBGA (13x13)
XC7Z010-1CLG400C | Xilinx | 62.79 | Zynq®-7000 | Dual A9 | 667MHz | 128 | 28000 | 445.9309 | 96.8858 | 2211840 | 240 | 9-bit | 3.8223 | 0.83045 | 3 | 80 |  |  | PS | Ext | 100 | 1.5926 | 0.21727 | BGA | 0.8 | 400 | 17 | 400-CSPBGA (17x17)
XC7Z007S-2CLG400E | Xilinx | 63.63 | Zynq®-7000 | Single A9 | 766MHz | 128 | 23000 | 361.4647 | 79.5848 | 1843200 | 200 | 9-bit | 3.1432 | 0.69204 | 3 | 66 |  |  | PS | Ext | 100 | 1.5716 | 0.22017 | BGA | 0.8 | 400 | 17 | 400-CSPBGA (17x17)
XC7Z010-2CLG225I | Xilinx | 76.37 | Zynq®-7000 | Dual A9 | 766MHz | 84 | 28000 | 366.6361 | 165.6805 | 2211840 | 240 | 9-bit | 3.1426 | 1.4201 | 3 | 80 |  |  | PS | Ext | 54 | 0.70708 | 0.45189 | BGA | 0.8 | 225 | 13 | 225-CSPBGA (13x13)
XC7Z010-2CLG400E | Xilinx | 79.38 | Zynq®-7000 | Dual A9 | 766MHz | 128 | 28000 | 352.7337 | 96.8858 | 2211840 | 240 | 9-bit | 3.0234 | 0.83045 | 3 | 80 |  |  | PS | Ext | 100 | 1.2598 | 0.27467 | BGA | 0.8 | 400 | 17 | 400-CSPBGA (17x17)
XC7Z014S-1CLG400C | Xilinx | 88.9 | Zynq®-7000 | Single A9 | 667MHz | 128 | 65000 | 731.1586 | 224.9135 | 3944448 | 428 | 9-bit | 4.8144 | 1.481 | 3 | 170 |  |  | PS | Ext | 125 | 1.4061 | 0.30761 | BGA | 0.8 | 400 | 17 | 400-CSPBGA (17x17)
XC7Z014S-1CLG484C | Xilinx | 97.79 | Zynq®-7000 | Single A9 | 667MHz | 128 | 65000 | 664.6896 | 180.0554 | 3944448 | 428 | 9-bit | 4.3767 | 1.1856 | 3 | 170 |  |  | PS | Ext | 200 | 2.0452 | 0.27089 | BGA | 0.8 | 484 | 19 | 484-CSPBGA (19x19)
XC7Z012S-1CLG485C | Xilinx | 98.7 | Zynq®-7000 | Single A9 | 667MHz | 128 | 55000 | 557.2442 | 152.3546 | 2654208 | 288 | 9-bit | 2.9179 | 0.79778 | 3 | 120 |  | 4 | PS | Ext | 150 | 1.5198 | 0.27341 | BGA | 0.8 | 485 | 19 | 485-CSBGA (19x19)
XC7Z020-1CLG400C | Xilinx | 113.89 | Zynq®-7000 | Dual A9 | 667MHz | 128 | 85000 | 746.3342 | 294.1176 | 5160960 | 560 | 9-bit | 4.917 | 1.9377 | 3 | 220 |  |  | PS | Ext | 125 | 1.0976 | 0.39408 | BGA | 0.8 | 400 | 17 | 400-CSPBGA (17x17)
XC7Z014S-2CLG400I | Xilinx | 117.6 | Zynq®-7000 | Single A9 | 766MHz | 128 | 65000 | 552.7211 | 224.9135 | 3944448 | 428 | 9-bit | 3.6395 | 1.481 | 3 | 170 |  |  | PS | Ext | 125 | 1.0629 | 0.40692 | BGA | 0.8 | 400 | 17 | 400-CSPBGA (17x17)
XC7Z020-1CLG484C | Xilinx | 125.3 | Zynq®-7000 | Dual A9 | 667MHz | 128 | 85000 | 678.3719 | 235.4571 | 5160960 | 560 | 9-bit | 4.4693 | 1.5512 | 3 | 220 |  |  | PS | Ext | 200 | 1.5962 | 0.34709 | BGA | 0.8 | 484 | 19 | 484-CSPBGA (19x19)
XC7Z014S-2CLG484I | Xilinx | 129.36 | Zynq®-7000 | Single A9 | 766MHz | 128 | 65000 | 502.4737 | 180.0554 | 3944448 | 428 | 9-bit | 3.3086 | 1.1856 | 3 | 170 |  |  | PS | Ext | 200 | 1.5461 | 0.35834 | BGA | 0.8 | 484 | 19 | 484-CSPBGA (19x19)
XC7Z015-1CLG485C | Xilinx | 130.06 | Zynq®-7000 | Dual A9 | 667MHz | 128 | 74000 | 568.9682 | 204.9861 | 3502080 | 380 | 9-bit | 2.9217 | 1.0526 | 3 | 160 |  | 4 | PS | Ext | 150 | 1.1533 | 0.36028 | BGA | 0.8 | 485 | 19 | 485-CSBGA (19x19)
XC7Z012S-2CLG485I | Xilinx | 130.55 | Zynq®-7000 | Single A9 | 766MHz | 128 | 55000 | 421.2945 | 152.3546 | 2654208 | 288 | 9-bit | 2.2061 | 0.79778 | 3 | 120 |  | 4 | PS | Ext | 150 | 1.149 | 0.36163 | BGA | 0.8 | 485 | 19 | 485-CSBGA (19x19)
XC7Z020-2CLG400I | Xilinx | 140.4 | Zynq®-7000 | Dual A9 | 766MHz | 128 | 85000 | 605.4131 | 294.1176 | 5160960 | 560 | 9-bit | 3.9886 | 1.9377 | 3 | 220 |  |  | PS | Ext | 125 | 0.89031 | 0.48581 | BGA | 0.8 | 400 | 17 | 400-CSPBGA (17x17)
XC7Z020-2CLG484E | Xilinx | 146.9 | Zynq®-7000 | Dual A9 | 766MHz | 128 | 85000 | 578.6249 | 235.4571 | 5160960 | 560 | 9-bit | 3.8121 | 1.5512 | 3 | 220 |  |  | PS | Ext | 200 | 1.3615 | 0.40693 | BGA | 0.8 | 484 | 19 | 484-CSPBGA (19x19)
XC7Z020-3CLG400E | Xilinx | 153.4 | Zynq®-7000 | Dual A9 | 866MHz | 128 | 85000 | 554.1069 | 294.1176 | 5160960 | 560 | 9-bit | 3.6506 | 1.9377 | 3 | 220 |  |  | PS | Ext | 125 | 0.81486 | 0.5308 | BGA | 0.8 | 400 | 17 | 400-CSPBGA (17x17)
XC7Z015-2CLG485E | Xilinx | 153.4 | Zynq®-7000 | Dual A9 | 766MHz | 128 | 74000 | 482.399 | 204.9861 | 3502080 | 380 | 9-bit | 2.4772 | 1.0526 | 3 | 160 |  | 4 | PS | Ext | 150 | 0.97784 | 0.42493 | BGA | 0.8 | 485 | 19 | 485-CSBGA (19x19)
XC7Z020-3CLG484E | Xilinx | 169 | Zynq®-7000 | Dual A9 | 866MHz | 128 | 85000 | 502.9586 | 235.4571 | 5160960 | 560 | 9-bit | 3.3136 | 1.5512 | 3 | 220 |  |  | PS | Ext | 200 | 1.1834 | 0.46814 | BGA | 0.8 | 484 | 19 | 484-CSPBGA (19x19)
XC7Z030-1SBG485C | Xilinx | 230.1 | Zynq®-7000 | Dual A9 | 667MHz | 128 | 125000 | 543.2421 | 346.2604 | 9768960 | 1060 | 9-bit | 4.6067 | 2.9363 | 3 | 400 |  | 4 | PS | Ext | 150 | 0.65189 | 0.6374 | BGA | 0.8 | 485 | 19 | 485-FCBGA (19x19)
XC7Z030-2SBG485I | Xilinx | 331.5 | Zynq®-7000 | Dual A9 | 800MHz | 128 | 125000 | 377.0739 | 346.2604 | 9768960 | 1060 | 9-bit | 3.1976 | 2.9363 | 3 | 400 |  | 4 | PS | Ext | 150 | 0.45249 | 0.91828 | BGA | 0.8 | 485 | 19 | 485-FCBGA (19x19)
XC7Z030-3SBG485E | Xilinx | 382.2 | Zynq®-7000 | Dual A9 | 1GHz | 128 | 125000 | 327.0539 | 346.2604 | 9768960 | 1060 | 9-bit | 2.7734 | 2.9363 | 3 | 400 |  | 4 | PS | Ext | 150 | 0.39246 | 1.0587 | BGA | 0.8 | 485 | 19 | 485-FCBGA (19x19)